## Строительство КЛ-6кВ от РП-3-1
Приложение № 2
Утверждено приказом № 421 от 4 августа 2020 г. Минстроя РФ
СОГЛАСОВАНО: | [9 empty] | УТВЕРЖДАЮ:
"_____" ________________ 2025 года | [12 empty] | "_____" ________________ 2025 года
Наименование редакции сметных нормативов |  |  | Территориальные сметные нормативы, предусмотренные для применения на территории Ульяновской области: - на материалы, изделия и конструкции, применяемые в строительстве (ТССЦ 81-01-2001); - на эксплуатацию строительных машин и автотранспортных средств (ТСЭМ 81-01-2001); - на строительные и специальные строительные работы (ТЕР 81-02-2001); - на монтаж оборудования (ТЕРм 81-03-2001); - на ремонтно-строительные работы (ТЕРр 81-04-2001); - на пусконаладочные работы (ТЕРп 81-05-2001); - на капитальный ремонт оборудования (ТЕРмр 81-06-2001); - на перевозки грузов для строительства (ТССЦпг 81-01-2001). | [10 empty] | Территориальные сметные нормативы, предусмотренные для применения на территории Ульяновской области: - на материалы, изделия и конструкции, применяемые в строительстве (ТССЦ 81-01-2001); - на эксплуатацию строительных машин и автотранспортных средств (ТСЭМ 81-01-2001); - на строительные и специальные строительные работы (ТЕР 81-02-2001); - на монтаж оборудования (ТЕРм 81-03-2001); - на ремонтно-строительные работы (ТЕРр 81-04-2001); - на пусконаладочные работы (ТЕРп 81-05-2001); - на капитальный ремонт оборудования (ТЕРмр 81-06-2001); - на перевозки грузов для строительства (ТССЦпг 81-01-2001).
Наименование программного продукта |  |  | "ГРАНД-Смета 2021"
г.Ульяновск, Засвияжский район | [14 empty] | г.Ульяновск, Засвияжский район
(наименование стройки)
Строительство КЛ-6кВ от РП-3/1 на КТП-11/1 по адресу: г.Ульяновск, Засвияжский район | [15 empty] | Строительство КЛ-6кВ от РП-3/1 на КТП-11/1 по адресу: г.Ульяновск, Засвияжский район
(наименование объекта капитального строительства)
ЛОКАЛЬНЫЙ СМЕТНЫЙ РАСЧЕТ (СМЕТА) № 16-03-2025
Строительство КЛ-6кВ от РП-3/1 на КТП-11/1 | [16 empty] | Строительство КЛ-6кВ от РП-3/1 на КТП-11/1
(наименование конструктивного решения)
Составлен | базисно-индексным | методом
Основание
(проектная и (или) иная техническая документация)
Составлен(а) в текущем (базисном) уровне цен |  |  | 10.04.2024
Сметная стоимость |  | 9347.36 | (858,99) | тыс.руб.
в том числе:
| строительных работ | 8800.36 | (835,11) | тыс.руб. |  | Средства на оплату труда рабочих |  |  |  |  | 703.71 | (19,76) | тыс.руб.
| монтажных работ | 531.4 | (23,44) | тыс.руб. |  | Нормативные затраты труда рабочих | [5 empty] | 2170.7 | чел.час.
| оборудования | 0 | (0) | тыс.руб. |  | Нормативные затраты труда машинистов | [5 empty] | 1112.51 | чел.час.
| прочих затрат | 15.6 | (0,44) | тыс.руб. |  | Расчетный измеритель конструктивного решения
№ п/п | Обоснование | Наименование работ и затрат |  |  | Единица измерения | Количество |  |  | Сметная стоимость в базисном уровне цен (в текущем уровне цен (гр. 8) для ресурсов, отсутствующих в СНБ), руб. |  |  | Индексы | Сметная стоимость в текущем уровне цен, руб.
[6 empty] | на единицу | коэффициенты | всего с учетом коэффициентов | на единицу | коэффициенты | всего
1 | 2 | 3 |  |  | 4 | 5 | 6 | 7 | 8 | 9 | 10 | 11 | 12
Раздел 1. 2КЛ-6кВ. | [17 empty] | Раздел 1. 2КЛ-6кВ.
1 | ТЕР22-05-002-15 | Продавливание без разработки грунта (прокол) на длину: до 50 м труб диаметром 100 мм |  |  | 4: 100 м продавливания; 7: 3.56 | [5 empty] | Продавливание без разработки грунта (прокол) на длину: до 50 м труб диаметром 100 мм
|  | Объем=((12+14+15+49+38+50)*2) / 100 | [17 empty] | Объем=((12+14+15+49+38+50)*2) / 100
| 1 | ОТ |  |  | 8: 2840.45; 10: 10112; 11: 35.61; 12: 360088 | [7 empty] | ОТ
| 2 | ЭМ |  |  | 8: 23538.32; 10: 83796.42 | [7 empty] | ЭМ
| 3 | в т.ч. ОТм |  |  | 8: 4019.93; 10: 14310.95; 11: 35.61; 12: 509613 | [7 empty] | в т.ч. ОТм
| 4 | М |  |  | 8: 5925.25; 10: 21093.89 | [7 empty] | М
| 103-1009 | Фасонные стальные сварные части, диаметр до 800 мм |  |  | 4: т; 5: 0; 7: 0 | [8 empty] | Фасонные стальные сварные части, диаметр до 800 мм
|  | ЗТ |  |  | 4: чел.-ч; 5: 291.03; 7: 1036.0668 | [9 empty] | ЗТ
|  | ЗТм |  |  | 4: чел.-ч; 5: 294.5; 7: 1048.42 | [9 empty] | ЗТм
|  | Итого по расценке |  |  | 8: 32304.02; 10: 115002.31 | [10 empty] | Итого по расценке
|  | ФОТ |  |  | 10: 24422.95; 12: 869701 | [9 empty] | ФОТ
| Пр/812-018.0-1 | НР Наружные сети водопровода, канализации, теплоснабжения, газопровода |  |  | 4: %; 5: 117; 7: 117; 10: 28574.85; 12: 1017550 | [9 empty] | НР Наружные сети водопровода, канализации, теплоснабжения, газопровода
| Пр/774-018.0 | СП Наружные сети водопровода, канализации, теплоснабжения, газопровода |  |  | 4: %; 5: 74; 7: 74; 10: 18072.98; 12: 643579 | [9 empty] | СП Наружные сети водопровода, канализации, теплоснабжения, газопровода
|  | Всего по позиции |  |  | 10: 161650.14 | [11 empty] | Всего по позиции
2 | ТЕР01-02-057-02 | Разработка грунта вручную в траншеях глубиной до 2 м без креплений с откосами, группа грунтов: 2 |  |  | 4: 100 м3 грунта; 7: 2.52 | [5 empty] | Разработка грунта вручную в траншеях глубиной до 2 м без креплений с откосами, группа грунтов: 2
|  | Объем=(560*0,5*0,9) / 100 | [17 empty] | Объем=(560*0,5*0,9) / 100
| Прил.1.12 п.3.188 | Разработка грунта в местах, находящихся на расстоянии до 1 м от незащищенных кабелей ОЗП=1,3; ТЗ=1,3 | [23 empty] | Разработка грунта в местах, находящихся на расстоянии до 1 м от незащищенных кабелей ОЗП=1,3; ТЗ=1,3
| 1 | ОТ |  |  | 8: 1201.2; 9: 1.3; 10: 3935.13; 11: 35.61; 12: 140130 | [7 empty] | ОТ
|  | ЗТ |  |  | 4: чел.-ч; 5: 154; 6: 1.3; 7: 504.504 | [9 empty] | ЗТ
|  | Итого по расценке |  |  | 8: 1201.2; 10: 3935.13 | [10 empty] | Итого по расценке
|  | ФОТ |  |  | 10: 3935.13; 12: 140130 | [9 empty] | ФОТ
| Пр/812-001.2-1 | НР Земляные работы, выполняемые ручным способом |  |  | 4: %; 5: 89; 7: 89; 10: 3502.27; 12: 124716 | [9 empty] | НР Земляные работы, выполняемые ручным способом
| Пр/774-001.2 | СП Земляные работы, выполняемые ручным способом |  |  | 4: %; 5: 40; 7: 40; 10: 1574.05; 12: 56052 | [9 empty] | СП Земляные работы, выполняемые ручным способом
|  | Всего по позиции |  |  | 10: 9011.45 | [11 empty] | Всего по позиции
3 | ТЕРм08-02-141-04 | Кабель до 35 кВ в готовых траншеях без покрытий, масса 1 м: до 6 кг |  |  | 4: 100 м кабеля; 7: 11.2 | [5 empty] | Кабель до 35 кВ в готовых траншеях без покрытий, масса 1 м: до 6 кг
|  | Объем=(560*2) / 100 | [17 empty] | Объем=(560*2) / 100
| 1 | ОТ |  |  | 8: 167.77; 10: 1879.02; 11: 35.61; 12: 66912 | [7 empty] | ОТ
| 2 | ЭМ |  |  | 8: 325.15; 10: 3641.68 | [7 empty] | ЭМ
| 3 | в т.ч. ОТм |  |  | 8: 17.82; 10: 199.58; 11: 35.61; 12: 7107 | [7 empty] | в т.ч. ОТм
| 4 | М |  |  | 8: 57.89; 10: 648.37 | [7 empty] | М
|  | ЗТ |  |  | 4: чел.-ч; 5: 17.44; 7: 195.328 | [9 empty] | ЗТ
|  | ЗТм |  |  | 4: чел.-ч; 5: 1.32; 7: 14.784 | [9 empty] | ЗТм
|  | Итого по расценке |  |  | 8: 550.81; 10: 6169.07 | [10 empty] | Итого по расценке
|  | ФОТ |  |  | 10: 2078.6; 12: 74019 | [9 empty] | ФОТ
| Пр/812-049.3-1 | НР Электротехнические установки на других объектах |  |  | 4: %; 5: 97; 7: 97; 10: 2016.24; 12: 71798 | [9 empty] | НР Электротехнические установки на других объектах
| Пр/774-049.3 | СП Электротехнические установки на других объектах |  |  | 4: %; 5: 51; 7: 51; 10: 1060.09; 12: 37750 | [9 empty] | СП Электротехнические установки на других объектах
|  | Всего по позиции |  |  | 10: 9245.4 | [11 empty] | Всего по позиции
4 | ТЕРм08-02-148-04 | Кабель до 35 кВ в проложенных трубах, блоках и коробах, масса 1 м кабеля: до 6 кг |  |  | 4: 100 м кабеля; 7: 4.68 | [5 empty] | Кабель до 35 кВ в проложенных трубах, блоках и коробах, масса 1 м кабеля: до 6 кг
|  | Объем=((178+56)*2) / 100 | [17 empty] | Объем=((178+56)*2) / 100
| 1 | ОТ |  |  | 8: 221.64; 10: 1037.28; 11: 35.61; 12: 36938 | [7 empty] | ОТ
| 2 | ЭМ |  |  | 8: 82.99; 10: 388.39 | [7 empty] | ЭМ
| 3 | в т.ч. ОТм |  |  | 8: 2.7; 10: 12.64; 11: 35.61; 12: 450 | [7 empty] | в т.ч. ОТм
| 4 | М |  |  | 8: 38.41; 10: 179.76 | [7 empty] | М
|  | ЗТ |  |  | 4: чел.-ч; 5: 23.04; 7: 107.8272 | [9 empty] | ЗТ
|  | ЗТм |  |  | 4: чел.-ч; 5: 0.2; 7: 0.936 | [9 empty] | ЗТм
|  | Итого по расценке |  |  | 8: 343.04; 10: 1605.43 | [10 empty] | Итого по расценке
|  | ФОТ |  |  | 10: 1049.92; 12: 37388 | [9 empty] | ФОТ
| Пр/812-049.3-1 | НР Электротехнические установки на других объектах |  |  | 4: %; 5: 97; 7: 97; 10: 1018.42; 12: 36266 | [9 empty] | НР Электротехнические установки на других объектах
| Пр/774-049.3 | СП Электротехнические установки на других объектах |  |  | 4: %; 5: 51; 7: 51; 10: 535.46; 12: 19068 | [9 empty] | СП Электротехнические установки на других объектах
|  | Всего по позиции |  |  | 10: 3159.31 | [11 empty] | Всего по позиции
5 | ТЕР34-02-003-01 | Устройство трубопроводов из полиэтиленовых труб: до 2 отверстий |  |  | 4: 1 канало-километр трубопровода; 7: 0.112 | [5 empty] | Устройство трубопроводов из полиэтиленовых труб: до 2 отверстий
|  | Объем=56*2/1000 | [17 empty] | Объем=56*2/1000
| 1 | ОТ |  |  | 8: 1125.18; 10: 126.02; 11: 35.61; 12: 4488 | [7 empty] | ОТ
| 4 | М |  |  | 8: 31566.09; 10: 3535.4 | [7 empty] | М
|  | ЗТ |  |  | 4: чел.-ч; 5: 133; 7: 14.896 | [9 empty] | ЗТ
|  | Итого по расценке |  |  | 8: 32691.27; 10: 3661.42 | [10 empty] | Итого по расценке
|  | ФОТ |  |  | 10: 126.02; 12: 4488 | [9 empty] | ФОТ
| Пр/812-028.0-1 | НР Сооружения связи, радиовещания и телевидения |  |  | 4: %; 5: 98; 7: 98; 10: 123.5; 12: 4398 | [9 empty] | НР Сооружения связи, радиовещания и телевидения
| Пр/774-028.0 | СП Сооружения связи, радиовещания и телевидения |  |  | 4: %; 5: 58; 7: 58; 10: 73.09; 12: 2603 | [9 empty] | СП Сооружения связи, радиовещания и телевидения
|  | Всего по позиции |  |  | 10: 3858.01 | [11 empty] | Всего по позиции
6 | ТССЦ-507-0546 | Трубы полиэтиленовые низкого давления (ПНД) с наружным диаметром 110 мм |  |  | 4: м; 7: -112; 8: 31.5; 10: -3528 | [5 empty] | Трубы полиэтиленовые низкого давления (ПНД) с наружным диаметром 110 мм
(Сооружения связи, радиовещания и телевидения)
7 | ТЕРм08-02-143-03 | Покрытие кабеля, проложенного в траншее: плитами одного кабеля |  |  | 4: 100 м кабеля; 7: 5.04 | [5 empty] | Покрытие кабеля, проложенного в траншее: плитами одного кабеля
|  | Объем=504 / 100 | [17 empty] | Объем=504 / 100
| 1 | ОТ |  |  | 8: 55.22; 10: 278.31; 11: 35.61; 12: 9911 | [7 empty] | ОТ
| 2 | ЭМ |  |  | 8: 430.04; 10: 2167.4 | [7 empty] | ЭМ
| 3 | в т.ч. ОТм |  |  | 8: 25.92; 10: 130.64; 11: 35.61; 12: 4652 | [7 empty] | в т.ч. ОТм
| 4 | М |  |  | 8: 1.1; 10: 5.54 | [7 empty] | М
|  | ЗТ |  |  | 4: чел.-ч; 5: 5.74; 7: 28.9296 | [9 empty] | ЗТ
|  | ЗТм |  |  | 4: чел.-ч; 5: 1.92; 7: 9.6768 | [9 empty] | ЗТм
|  | Итого по расценке |  |  | 8: 486.36; 10: 2451.25 | [10 empty] | Итого по расценке
|  | ФОТ |  |  | 10: 408.95; 12: 14563 | [9 empty] | ФОТ
| Пр/812-049.3-1 | НР Электротехнические установки на других объектах |  |  | 4: %; 5: 97; 7: 97; 10: 396.68; 12: 14126 | [9 empty] | НР Электротехнические установки на других объектах
| Пр/774-049.3 | СП Электротехнические установки на других объектах |  |  | 4: %; 5: 51; 7: 51; 10: 208.56; 12: 7427 | [9 empty] | СП Электротехнические установки на других объектах
|  | Всего по позиции |  |  | 10: 3056.49 | [11 empty] | Всего по позиции
8 | ТЕРм08-02-143-04 | Покрытие кабеля, проложенного в траншее: плитами каждого последующего |  |  | 4: 100 м кабеля; 7: 5.04 | [5 empty] | Покрытие кабеля, проложенного в траншее: плитами каждого последующего
|  | Объем=504 / 100 | [17 empty] | Объем=504 / 100
| 1 | ОТ |  |  | 8: 26.74; 10: 134.77; 11: 35.61; 12: 4799 | [7 empty] | ОТ
| 2 | ЭМ |  |  | 8: 206.06; 10: 1038.54 | [7 empty] | ЭМ
| 3 | в т.ч. ОТм |  |  | 8: 12.42; 10: 62.6; 11: 35.61; 12: 2229 | [7 empty] | в т.ч. ОТм
| 4 | М |  |  | 8: 0.53; 10: 2.67 | [7 empty] | М
|  | ЗТ |  |  | 4: чел.-ч; 5: 2.78; 7: 14.0112 | [9 empty] | ЗТ
|  | ЗТм |  |  | 4: чел.-ч; 5: 0.92; 7: 4.6368 | [9 empty] | ЗТм
|  | Итого по расценке |  |  | 8: 233.33; 10: 1175.98 | [10 empty] | Итого по расценке
|  | ФОТ |  |  | 10: 197.37; 12: 7028 | [9 empty] | ФОТ
| Пр/812-049.3-1 | НР Электротехнические установки на других объектах |  |  | 4: %; 5: 97; 7: 97; 10: 191.45; 12: 6817 | [9 empty] | НР Электротехнические установки на других объектах
| Пр/774-049.3 | СП Электротехнические установки на других объектах |  |  | 4: %; 5: 51; 7: 51; 10: 100.66; 12: 3584 | [9 empty] | СП Электротехнические установки на других объектах
|  | Всего по позиции |  |  | 10: 1468.09 | [11 empty] | Всего по позиции
9 | ТЕРм08-02-165-09 | Муфта концевая эпоксидная для 3-жильного кабеля напряжением: до 10 кВ, сечение одной жилы до 240 мм2 |  |  | 4: 1 шт.; 7: 4 | [5 empty] | Муфта концевая эпоксидная для 3-жильного кабеля напряжением: до 10 кВ, сечение одной жилы до 240 мм2
| Приказ от 07.07.2022 № 557/пр прил.8 табл.1 п.4 | Производство работ осуществляется в охранной зоне действующей воздушной линии электропередачи, вблизи объектов, находящихся под напряжением, внутри объектов капитального строительства, внутренняя проводка в которых не обесточена, если это приведет к ограничению действий рабочих в соответствии с требованиями техники безопасности ОЗП=1,2; ЭМ=1,2 к расх.; ЗПМ=1,2; ТЗ=1,2; ТЗМ=1,2 | [23 empty] | Производство работ осуществляется в охранной зоне действующей воздушной линии электропередачи, вблизи объектов, находящихся под напряжением, внутри объектов капитального строительства, внутренняя проводка в которых не обесточена, если это приведет к ограничению действий рабочих в соответствии с требованиями техники безопасности ОЗП=1,2; ЭМ=1,2 к расх.; ЗПМ=1,2; ТЗ=1,2; ТЗМ=1,2
| 1 | ОТ |  |  | 8: 80.04; 9: 1.2; 10: 384.19; 11: 35.61; 12: 13681 | [7 empty] | ОТ
| 2 | ЭМ |  |  | 8: 782.02; 9: 1.2; 10: 3753.7 | [7 empty] | ЭМ
| 3 | в т.ч. ОТм |  |  | 8: 95.45; 9: 1.2; 10: 458.16; 11: 35.61; 12: 16315 | [7 empty] | в т.ч. ОТм
| 4 | М |  |  | 8: 3.9; 10: 15.6 | [7 empty] | М
|  | ЗТ |  |  | 4: чел.-ч; 5: 8.32; 6: 1.2; 7: 39.936 | [9 empty] | ЗТ
|  | ЗТм |  |  | 4: чел.-ч; 5: 7.07; 6: 1.2; 7: 33.936 | [9 empty] | ЗТм
|  | Итого по расценке |  |  | 8: 865.96; 10: 4153.49 | [10 empty] | Итого по расценке
|  | ФОТ |  |  | 10: 842.35; 12: 29996 | [9 empty] | ФОТ
| Пр/812-049.3-1 | НР Электротехнические установки на других объектах |  |  | 4: %; 5: 97; 7: 97; 10: 817.08; 12: 29096 | [9 empty] | НР Электротехнические установки на других объектах
| Пр/774-049.3 | СП Электротехнические установки на других объектах |  |  | 4: %; 5: 51; 7: 51; 10: 429.6; 12: 15298 | [9 empty] | СП Электротехнические установки на других объектах
|  | Всего по позиции |  |  | 10: 5400.17 | [11 empty] | Всего по позиции
10 | ТЕРм08-02-167-10 | Муфта соединительная эпоксидная для 3-4-жильного кабеля напряжением: до 10 кВ, сечение жил до 240 мм2 |  |  | 4: 1 шт.; 7: 2 | [5 empty] | Муфта соединительная эпоксидная для 3-4-жильного кабеля напряжением: до 10 кВ, сечение жил до 240 мм2
| 1 | ОТ |  |  | 8: 107.74; 10: 215.48; 11: 35.61; 12: 7673 | [7 empty] | ОТ
| 2 | ЭМ |  |  | 8: 2.24; 10: 4.48 | [7 empty] | ЭМ
| 3 | в т.ч. ОТм |  |  | 8: 0.14; 10: 0.28; 11: 35.61; 12: 10 | [7 empty] | в т.ч. ОТм
| 4 | М |  |  | 8: 93.55; 10: 187.1 | [7 empty] | М
|  | ЗТ |  |  | 4: чел.-ч; 5: 11.2; 7: 22.4 | [9 empty] | ЗТ
|  | ЗТм |  |  | 4: чел.-ч; 5: 0.01; 7: 0.02 | [9 empty] | ЗТм
|  | Итого по расценке |  |  | 8: 203.53; 10: 407.06 | [10 empty] | Итого по расценке
|  | ФОТ |  |  | 10: 215.76; 12: 7683 | [9 empty] | ФОТ
| Пр/812-049.3-1 | НР Электротехнические установки на других объектах |  |  | 4: %; 5: 97; 7: 97; 10: 209.29; 12: 7453 | [9 empty] | НР Электротехнические установки на других объектах
| Пр/774-049.3 | СП Электротехнические установки на других объектах |  |  | 4: %; 5: 51; 7: 51; 10: 110.04; 12: 3918 | [9 empty] | СП Электротехнические установки на других объектах
|  | Всего по позиции |  |  | 10: 726.39 | [11 empty] | Всего по позиции
11 | ТЕРм08-02-157-01 | Снятие с кабеля верхнего джутового покрова, масса 1 м кабеля: до 9 кг |  |  | 4: 100 м кабеля; 7: 0.4 | [5 empty] | Снятие с кабеля верхнего джутового покрова, масса 1 м кабеля: до 9 кг
|  | Объем=40 / 100 | [17 empty] | Объем=40 / 100
| 1 | ОТ |  |  | 8: 12.12; 10: 4.85; 11: 35.61; 12: 173 | [7 empty] | ОТ
| 4 | М |  |  | 8: 0.24; 10: 0.1 | [7 empty] | М
|  | ЗТ |  |  | 4: чел.-ч; 5: 1.26; 7: 0.504 | [9 empty] | ЗТ
|  | Итого по расценке |  |  | 8: 12.36; 10: 4.95 | [10 empty] | Итого по расценке
|  | ФОТ |  |  | 10: 4.85; 12: 173 | [9 empty] | ФОТ
| Пр/812-049.3-1 | НР Электротехнические установки на других объектах |  |  | 4: %; 5: 97; 7: 97; 10: 4.7; 12: 168 | [9 empty] | НР Электротехнические установки на других объектах
| Пр/774-049.3 | СП Электротехнические установки на других объектах |  |  | 4: %; 5: 51; 7: 51; 10: 2.47; 12: 88 | [9 empty] | СП Электротехнические установки на других объектах
|  | Всего по позиции |  |  | 10: 12.12 | [11 empty] | Всего по позиции
12 | ТЕРм08-02-155-01 | Герметизация проходов при вводе кабелей во взрывоопасные помещения уплотнительной массой |  |  | 4: 1 проход кабеля; 7: 4 | [5 empty] | Герметизация проходов при вводе кабелей во взрывоопасные помещения уплотнительной массой
| 1 | ОТ |  |  | 8: 3.66; 10: 14.64; 11: 35.61; 12: 521 | [7 empty] | ОТ
| 4 | М |  |  | 8: 14.12; 10: 56.48 | [7 empty] | М
|  | ЗТ |  |  | 4: чел.-ч; 5: 0.38; 7: 1.52 | [9 empty] | ЗТ
|  | Итого по расценке |  |  | 8: 17.78; 10: 71.12 | [10 empty] | Итого по расценке
|  | ФОТ |  |  | 10: 14.64; 12: 521 | [9 empty] | ФОТ
| Пр/812-049.3-1 | НР Электротехнические установки на других объектах |  |  | 4: %; 5: 97; 7: 97; 10: 14.2; 12: 505 | [9 empty] | НР Электротехнические установки на других объектах
| Пр/774-049.3 | СП Электротехнические установки на других объектах |  |  | 4: %; 5: 51; 7: 51; 10: 7.47; 12: 266 | [9 empty] | СП Электротехнические установки на других объектах
|  | Всего по позиции |  |  | 10: 92.79 | [11 empty] | Всего по позиции
13 | ТЕРм08-02-147-04 | Кабель до 35 кВ по установленным конструкциям и лоткам с креплением на поворотах и в конце трассы, масса 1 м кабеля: до 6 кг |  |  | 4: 100 м кабеля; 7: 0.4 | [5 empty] | Кабель до 35 кВ по установленным конструкциям и лоткам с креплением на поворотах и в конце трассы, масса 1 м кабеля: до 6 кг
|  | Объем=40 / 100 | [17 empty] | Объем=40 / 100
| Приказ от 07.07.2022 № 557/пр прил.8 табл.1 п.4 | Производство работ осуществляется в охранной зоне действующей воздушной линии электропередачи, вблизи объектов, находящихся под напряжением, внутри объектов капитального строительства, внутренняя проводка в которых не обесточена, если это приведет к ограничению действий рабочих в соответствии с требованиями техники безопасности ОЗП=1,2; ЭМ=1,2 к расх.; ЗПМ=1,2; ТЗ=1,2; ТЗМ=1,2 | [23 empty] | Производство работ осуществляется в охранной зоне действующей воздушной линии электропередачи, вблизи объектов, находящихся под напряжением, внутри объектов капитального строительства, внутренняя проводка в которых не обесточена, если это приведет к ограничению действий рабочих в соответствии с требованиями техники безопасности ОЗП=1,2; ЭМ=1,2 к расх.; ЗПМ=1,2; ТЗ=1,2; ТЗМ=1,2
| 1 | ОТ |  |  | 8: 194.71; 9: 1.2; 10: 93.46; 11: 35.61; 12: 3328 | [7 empty] | ОТ
| 2 | ЭМ |  |  | 8: 79.49; 9: 1.2; 10: 38.16 | [7 empty] | ЭМ
| 3 | в т.ч. ОТм |  |  | 8: 2.7; 9: 1.2; 10: 1.3; 11: 35.61; 12: 46 | [7 empty] | в т.ч. ОТм
| 4 | М |  |  | 8: 29.72; 10: 11.89 | [7 empty] | М
|  | ЗТ |  |  | 4: чел.-ч; 5: 20.24; 6: 1.2; 7: 9.7152 | [9 empty] | ЗТ
|  | ЗТм |  |  | 4: чел.-ч; 5: 0.2; 6: 1.2; 7: 0.096 | [9 empty] | ЗТм
|  | Итого по расценке |  |  | 8: 303.92; 10: 143.51 | [10 empty] | Итого по расценке
|  | ФОТ |  |  | 10: 94.76; 12: 3374 | [9 empty] | ФОТ
| Пр/812-049.3-1 | НР Электротехнические установки на других объектах |  |  | 4: %; 5: 97; 7: 97; 10: 91.92; 12: 3273 | [9 empty] | НР Электротехнические установки на других объектах
| Пр/774-049.3 | СП Электротехнические установки на других объектах |  |  | 4: %; 5: 51; 7: 51; 10: 48.33; 12: 1721 | [9 empty] | СП Электротехнические установки на других объектах
|  | Всего по позиции |  |  | 10: 283.76 | [11 empty] | Всего по позиции
14 | ТЕР01-02-061-01 | Засыпка вручную траншей, пазух котлованов и ям, группа грунтов: 1 |  |  | 4: 100 м3 грунта; 7: 1.68 | [5 empty] | Засыпка вручную траншей, пазух котлованов и ям, группа грунтов: 1
|  | Объем=168 / 100 | [17 empty] | Объем=168 / 100
| 1 | ОТ |  |  | 8: 663.75; 10: 1115.1; 11: 35.61; 12: 39709 | [7 empty] | ОТ
|  | ЗТ |  |  | 4: чел.-ч; 5: 88.5; 7: 148.68 | [9 empty] | ЗТ
|  | Итого по расценке |  |  | 8: 663.75; 10: 1115.1 | [10 empty] | Итого по расценке
|  | ФОТ |  |  | 10: 1115.1; 12: 39709 | [9 empty] | ФОТ
| Пр/812-001.2-1 | НР Земляные работы, выполняемые ручным способом |  |  | 4: %; 5: 89; 7: 89; 10: 992.44; 12: 35341 | [9 empty] | НР Земляные работы, выполняемые ручным способом
| Пр/774-001.2 | СП Земляные работы, выполняемые ручным способом |  |  | 4: %; 5: 40; 7: 40; 10: 446.04; 12: 15884 | [9 empty] | СП Земляные работы, выполняемые ручным способом
|  | Всего по позиции |  |  | 10: 2553.58 | [11 empty] | Всего по позиции
15 | ТЕР47-01-001-02 | Планировка участка: вручную |  |  | 4: 100 м2; 7: 2.8 | [5 empty] | Планировка участка: вручную
|  | Объем=(560*0,5) / 100 | [17 empty] | Объем=(560*0,5) / 100
| 1 | ОТ |  |  | 8: 79.56; 10: 222.77; 11: 35.61; 12: 7933 | [7 empty] | ОТ
|  | ЗТ |  |  | 4: чел.-ч; 5: 10.2; 7: 28.56 | [9 empty] | ЗТ
|  | Итого по расценке |  |  | 8: 79.56; 10: 222.77 | [10 empty] | Итого по расценке
|  | ФОТ |  |  | 10: 222.77; 12: 7933 | [9 empty] | ФОТ
| Пр/812-041.0-1 | НР Озеленение. Защитные лесонасаждения |  |  | 4: %; 5: 103; 7: 103; 10: 229.45; 12: 8171 | [9 empty] | НР Озеленение. Защитные лесонасаждения
| Пр/774-041.0 | СП Озеленение. Защитные лесонасаждения |  |  | 4: %; 5: 72; 7: 72; 10: 160.39; 12: 5712 | [9 empty] | СП Озеленение. Защитные лесонасаждения
|  | Всего по позиции |  |  | 10: 612.61 | [11 empty] | Всего по позиции
|  | Итого по разделу 1 2КЛ-6кВ. |  |  | 10: 197602.31; 12: 4077209 | [13 empty] | Итого по разделу 1 2КЛ-6кВ.
Раздел 2. Материалы | [17 empty] | Раздел 2. Материалы
16 | Прайс-лист | Муфта кабельная концевая КВТп-10 3х(150/240) IEK |  |  | шт |  |  | 4 | 4348.2 |  | 2187.8 | 7.95 | 17393 | [5 empty] | Муфта кабельная концевая КВТп-10 3х(150/240) IEK
(Материалы)
17 | Прайс-лист | Муфта кабельная соединительная 10кВ СТп(тк) 3х(150-240мм) с болтовыми соединителями Нева-Транс |  |  | шт |  |  | 2 | 9094.8 |  | 2288.05 | 7.95 | 18190 | [5 empty] | Муфта кабельная соединительная 10кВ СТп(тк) 3х(150-240мм) с болтовыми соединителями Нева-Транс
(Материалы)
18 | Прайс-лист | Кабель АСБл-10 3х240 МЖ (м) Камкабель |  |  | м |  |  | 1680 | 2950.8 |  | 623565.28 | 7.95 | 4957344 | [5 empty] | Кабель АСБл-10 3х240 МЖ (м) Камкабель
(Материалы)
|  | Объем=840*2 | [17 empty] | Объем=840*2
19 | Прайс-лист | Плитка ПЗК |  |  | шт |  |  | 2100 | 80 |  | 21132.08 | 7.95 | 168000 | [5 empty] | Плитка ПЗК
(Материалы)
20 | Прайс-лист | Труба жесткая двустенная 110мм для кабельной канализации DKC 160911 |  |  | м |  |  | 112 | 420.99 |  | 5930.94 | 7.95 | 47151 | [5 empty] | Труба жесткая двустенная 110мм для кабельной канализации DKC 160911
(Материалы)
|  | Объем=56*2 | [17 empty] | Объем=56*2
21 | ТССЦ-408-0122 | Песок природный для строительных работ средний |  |  | 4: м3; 7: 84; 8: 69.59; 10: 5845.56 | [5 empty] | Песок природный для строительных работ средний
(Материалы)
|  | Итого по разделу 2 Материалы |  |  | 10: 660949.71; 12: 5254550 | [13 empty] | Итого по разделу 2 Материалы
Раздел 3. Пусконаладочные работы | [17 empty] | Раздел 3. Пусконаладочные работы
22 | ТЕРп01-11-024-02 | Фазировка электрической линии или трансформатора с сетью напряжением: свыше 1 кВ |  |  | 4: 1 фазировка; 7: 2 | [5 empty] | Фазировка электрической линии или трансформатора с сетью напряжением: свыше 1 кВ
| 1 | ОТ |  |  | 8: 20.74; 10: 41.48; 11: 35.61; 12: 1477 | [7 empty] | ОТ
|  | ЗТ |  |  | 4: чел.-ч; 5: 1.62; 7: 3.24 | [9 empty] | ЗТ
|  | Итого по расценке |  |  | 8: 20.74; 10: 41.48 | [10 empty] | Итого по расценке
|  | ФОТ |  |  | 10: 41.48; 12: 1477 | [9 empty] | ФОТ
| Пр/812-083.0-1 | НР Пусконаладочные работы: 'вхолостую' - 80%, 'под нагрузкой' - 20% |  |  | 4: %; 5: 74; 7: 74; 10: 30.7; 12: 1093 | [9 empty] | НР Пусконаладочные работы: 'вхолостую' - 80%, 'под нагрузкой' - 20%
| Пр/774-083.0 | СП Пусконаладочные работы: 'вхолостую' - 80%, 'под нагрузкой' - 20% |  |  | 4: %; 5: 36; 7: 36; 10: 14.93; 12: 532 | [9 empty] | СП Пусконаладочные работы: 'вхолостую' - 80%, 'под нагрузкой' - 20%
|  | Всего по позиции |  |  | 10: 87.11 | [11 empty] | Всего по позиции
23 | ТЕРп01-12-027-01 | Испытание кабеля силового длиной до 500 м напряжением: до 10 кВ |  |  | 4: 1 испытание; 7: 2 | [5 empty] | Испытание кабеля силового длиной до 500 м напряжением: до 10 кВ
| 1 | ОТ |  |  | 8: 55.72; 10: 111.44; 11: 35.61; 12: 3968 | [7 empty] | ОТ
|  | ЗТ |  |  | 4: чел.-ч; 5: 4.86; 7: 9.72 | [9 empty] | ЗТ
|  | Итого по расценке |  |  | 8: 55.72; 10: 111.44 | [10 empty] | Итого по расценке
|  | ФОТ |  |  | 10: 111.44; 12: 3968 | [9 empty] | ФОТ
| Пр/812-083.0-1 | НР Пусконаладочные работы: 'вхолостую' - 80%, 'под нагрузкой' - 20% |  |  | 4: %; 5: 74; 7: 74; 10: 82.47; 12: 2936 | [9 empty] | НР Пусконаладочные работы: 'вхолостую' - 80%, 'под нагрузкой' - 20%
| Пр/774-083.0 | СП Пусконаладочные работы: 'вхолостую' - 80%, 'под нагрузкой' - 20% |  |  | 4: %; 5: 36; 7: 36; 10: 40.12; 12: 1428 | [9 empty] | СП Пусконаладочные работы: 'вхолостую' - 80%, 'под нагрузкой' - 20%
|  | Всего по позиции |  |  | 10: 234.03 | [11 empty] | Всего по позиции
24 | ТЕРп01-12-027-07 | Испытание кабеля силового длиной до 500 м напряжением до 1 кВ |  |  | 4: 1 испытание; 7: 2 | [5 empty] | Испытание кабеля силового длиной до 500 м напряжением до 1 кВ
| 1 | ОТ |  |  | 8: 27.86; 10: 55.72; 11: 35.61; 12: 1984 | [7 empty] | ОТ
|  | ЗТ |  |  | 4: чел.-ч; 5: 2.43; 7: 4.86 | [9 empty] | ЗТ
|  | Итого по расценке |  |  | 8: 27.86; 10: 55.72 | [10 empty] | Итого по расценке
|  | ФОТ |  |  | 10: 55.72; 12: 1984 | [9 empty] | ФОТ
| Пр/812-083.0-1 | НР Пусконаладочные работы: 'вхолостую' - 80%, 'под нагрузкой' - 20% |  |  | 4: %; 5: 74; 7: 74; 10: 41.23; 12: 1468 | [9 empty] | НР Пусконаладочные работы: 'вхолостую' - 80%, 'под нагрузкой' - 20%
| Пр/774-083.0 | СП Пусконаладочные работы: 'вхолостую' - 80%, 'под нагрузкой' - 20% |  |  | 4: %; 5: 36; 7: 36; 10: 20.06; 12: 714 | [9 empty] | СП Пусконаладочные работы: 'вхолостую' - 80%, 'под нагрузкой' - 20%
|  | Всего по позиции |  |  | 10: 117.01 | [11 empty] | Всего по позиции
|  | Итого по разделу 3 Пусконаладочные работы |  |  | 10: 438.15; 12: 15600 | [13 empty] | Итого по разделу 3 Пусконаладочные работы
|  | Итоги по смете: | [25 empty] | Итоги по смете:
|  | Итого прямые затраты (справочно) |  |  | 10: 797748.94; 12: 7166560 | [15 empty] | Итого прямые затраты (справочно)
|  | в том числе: | [26 empty] | в том числе:
|  | Оплата труда рабочих |  |  | 10: 19761.66; 12: 703713 | [15 empty] | Оплата труда рабочих
|  | Эксплуатация машин |  |  | 10: 94828.77; 12: 1031737 | [15 empty] | Эксплуатация машин
|  | в том числе оплата труда машинистов (Отм) |  |  | 10: 15176.15; 12: 540422 | [15 empty] | в том числе оплата труда машинистов (Отм)
|  | Материалы |  |  | 10: 683158.51; 12: 5431110 | [15 empty] | Материалы
|  | Строительные работы |  |  | 10: 835107.5; 12: 8800364 | [15 empty] | Строительные работы
|  | в том числе: | [26 empty] | в том числе:
|  | оплата труда |  |  | 10: 15511.02; 12: 552348 | [15 empty] | оплата труда
| (73), ТЕР, 1 кв 2025 (СМР),Письмо Минстроя России от 01.02.2025 года № 5170-ИФ/09, прил.1 | эксплуатация машин и механизмов |  |  | 10: 83796.42; 11: 10.88; 12: 911705 | [15 empty] | эксплуатация машин и механизмов
|  | в том числе оплата труда машинистов (ОТм) |  |  | 10: 14310.95; 12: 509613 | [15 empty] | в том числе оплата труда машинистов (ОТм)
| (73), ТЕР, 1 кв 2025 (СМР),Письмо Минстроя России от 01.02.2025 года № 5170-ИФ/09, прил.1 | материалы |  |  | 10: 682051; 11: 7.95; 12: 5422305 | [15 empty] | материалы
|  | накладные расходы |  |  | 10: 33422.51; 12: 1190176 | [15 empty] | накладные расходы
|  | сметная прибыль |  |  | 10: 20326.55; 12: 723830 | [15 empty] | сметная прибыль
|  | Монтажные работы |  |  | 10: 23444.52; 12: 531395 | [15 empty] | Монтажные работы
|  | в том числе: | [26 empty] | в том числе:
|  | оплата труда |  |  | 10: 4042; 12: 143936 | [15 empty] | оплата труда
| (73), ТЕР, 1 кв 2025 (СМР),Письмо Минстроя России от 01.02.2025 года № 5170-ИФ/09, прил.1 | эксплуатация машин и механизмов |  |  | 10: 11032.35; 11: 10.88; 12: 120032 | [15 empty] | эксплуатация машин и механизмов
|  | в том числе оплата труда машинистов (ОТм) |  |  | 10: 865.2; 12: 30809 | [15 empty] | в том числе оплата труда машинистов (ОТм)
| (73), ТЕР, 1 кв 2025 (СМР),Письмо Минстроя России от 01.02.2025 года № 5170-ИФ/09, прил.1 | материалы |  |  | 10: 1107.51; 11: 7.95; 12: 8805 | [15 empty] | материалы
|  | накладные расходы |  |  | 10: 4759.98; 12: 169502 | [15 empty] | накладные расходы
|  | сметная прибыль |  |  | 10: 2502.68; 12: 89120 | [15 empty] | сметная прибыль
|  | Прочие затраты |  |  | 10: 438.15; 12: 15600 | [15 empty] | Прочие затраты
|  | Пусконаладочные работы |  |  | 10: 438.15; 12: 15600 | [15 empty] | Пусконаладочные работы
|  | в том числе: | [26 empty] | в том числе:
|  | оплата труда |  |  | 10: 208.64; 12: 7429 | [15 empty] | оплата труда
|  | накладные расходы |  |  | 10: 154.4; 12: 5497 | [15 empty] | накладные расходы
|  | сметная прибыль |  |  | 10: 75.11; 12: 2674 | [15 empty] | сметная прибыль
|  | Итого ФОТ (справочно) |  |  | 10: 34937.81; 12: 1244135 | [15 empty] | Итого ФОТ (справочно)
|  | Итого накладные расходы (справочно) |  |  | 10: 38336.89; 12: 1365175 | [15 empty] | Итого накладные расходы (справочно)
|  | Итого сметная прибыль (справочно) |  |  | 10: 22904.34; 12: 815624 | [15 empty] | Итого сметная прибыль (справочно)
|  | ВСЕГО по смете |  |  | 10: 858990.17; 12: 9347359 | [16 empty] | ВСЕГО по смете
| Составил: | (Ермакова З.А.)
[должность, подпись (инициалы, фамилия)]
Проверил:
[должность, подпись (инициалы, фамилия)]