## Уменьшенная 2026 Строительство
Приложение № 2
Утверждено приказом Минстроя РФ № 421/пр от 4 августа 2020 г. в редакции приказа № 557/пр от 7 июля 2022 г.
Наименование программного продукта | [5 empty] | ГРАНД-Смета, версия 2026.1 | [8 empty] | ГРАНД-Смета, версия 2026.1
Наименование редакции сметных нормативов | [5 empty] | Территориальные сметные нормативы, предусмотренные для применения на территории Ульяновской области: - на материалы, изделия и конструкции, применяемые в строительстве (ТССЦ 81-01-2001); - на эксплуатацию строительных машин и автотранспортных средств (ТСЭМ 81-01-2001); - на строительные и специальные строительные работы (ТЕР 81-02-2001); - на монтаж оборудования (ТЕРм 81-03-2001); - на ремонтно-строительные работы (ТЕРр 81-04-2001); - на пусконаладочные работы (ТЕРп 81-05-2001); - на капитальный ремонт оборудования (ТЕРмр 81-06-2001); - на перевозки грузов для строительства (ТССЦпг 81-01-2001). | [9 empty] | Территориальные сметные нормативы, предусмотренные для применения на территории Ульяновской области: - на материалы, изделия и конструкции, применяемые в строительстве (ТССЦ 81-01-2001); - на эксплуатацию строительных машин и автотранспортных средств (ТСЭМ 81-01-2001); - на строительные и специальные строительные работы (ТЕР 81-02-2001); - на монтаж оборудования (ТЕРм 81-03-2001); - на ремонтно-строительные работы (ТЕРр 81-04-2001); - на пусконаладочные работы (ТЕРп 81-05-2001); - на капитальный ремонт оборудования (ТЕРмр 81-06-2001); - на перевозки грузов для строительства (ТССЦпг 81-01-2001).
Реквизиты приказа Минстроя России об утверждении дополнений и изменений к сметным нормативам | [13 empty] | Реквизиты приказа Минстроя России об утверждении дополнений и изменений к сметным нормативам |  |  | Реквизиты приказа Минстроя России об утверждении дополнений и изменений к сметным нормативам
Реквизиты письма Минстроя России об индексах изменения сметной стоимости строительства, включаемые в федеральный реестр сметных нормативов и размещаемые в федеральной государственной информационной системе ценообразования в строительстве, подготовленного в соответствии пунктом 85 Методики расчета индексов изменения сметной стоимости строительства, утвержденной приказом Министерства строительства и жилищно-коммунального хозяйства Российской Федерации от 5 июня 2019 г. № 326/пр¹ | [13 empty] | Реквизиты письма Минстроя России об индексах изменения сметной стоимости строительства, включаемые в федеральный реестр сметных нормативов и размещаемые в федеральной государственной информационной системе ценообразования в строительстве, подготовленного в соответствии пунктом 85 Методики расчета индексов изменения сметной стоимости строительства, утвержденной приказом Министерства строительства и жилищно-коммунального хозяйства Российской Федерации от 5 июня 2019 г. № 326/пр¹ |  |  |  | Реквизиты письма Минстроя России об индексах изменения сметной стоимости строительства, включаемые в федеральный реестр сметных нормативов и размещаемые в федеральной государственной информационной системе ценообразования в строительстве, подготовленного в соответствии пунктом 85 Методики расчета индексов изменения сметной стоимости строительства, утвержденной приказом Министерства строительства и жилищно-коммунального хозяйства Российской Федерации от 5 июня 2019 г. № 326/пр¹
Реквизиты нормативного правового акта об утверждении оплаты труда, утверждаемый в соответствии с пунктом 22(1) Правилами мониторинга цен, утвержденными постановлением Правительства Российской Федерации от 23 декабря 2016 г. № 1452 | [13 empty] | Реквизиты нормативного правового акта об утверждении оплаты труда, утверждаемый в соответствии с пунктом 22(1) Правилами мониторинга цен, утвержденными постановлением Правительства Российской Федерации от 23 декабря 2016 г. № 1452 |  |  |  |  | Реквизиты нормативного правового акта об утверждении оплаты труда, утверждаемый в соответствии с пунктом 22(1) Правилами мониторинга цен, утвержденными постановлением Правительства Российской Федерации от 23 декабря 2016 г. № 1452
Наименование субъекта Российской Федерации | [19 empty] | Наименование субъекта Российской Федерации
Наименование зоны субъекта Российской Федерации | [20 empty] | Наименование зоны субъекта Российской Федерации
Строительство кабельной линии КЛ-6 кВ от ПС "Свияга" на РП-201 | [21 empty] | Строительство кабельной линии КЛ-6 кВ от ПС "Свияга" на РП-201
(наименование стройки)
Строительство кабельной линии КЛ-6 кВ от ПС "Свияга" на РП-201 | [22 empty] | Строительство кабельной линии КЛ-6 кВ от ПС "Свияга" на РП-201
(наименование объекта капитального строительства)
ЛОКАЛЬНЫЙ СМЕТНЫЙ РАСЧЕТ (СМЕТА) № 2
Строительство КЛ-6 кВ от ПС Свияга до РП-201 | [23 empty] | Уменьшенная 2026 Строительство КЛ-6 кВ от ПС Свияга до РП-201
(наименование работ и затрат)
Составлен | базисно-индексным | методом
Основание
(проектная и (или) иная техническая документация)
Составлен(а) в текущем (базисном) уровне цен |  |  | (01.01.2000) | [21 empty] | (01.01.2000)
Сметная стоимость |  | 21060.04 | (1695,04) | тыс.руб.
в том числе:
| строительных работ | 18728.24 | (1581,69) | тыс.руб. |  | Средства на оплату труда рабочих |  |  |  |  | 1768.2 | (42,94) | тыс.руб.
| монтажных работ | 1897.01 | (79,59) | тыс.руб. |  | Нормативные затраты труда рабочих |  |  |  |  | 4555.99 |  | чел.час.
| оборудования | 0 | (0) | тыс.руб. |  | Нормативные затраты труда машинистов |  |  |  |  | 2515.39 |  | чел.час.
| прочих затрат | 21.85 | (0,53) | тыс.руб.
№ п/п | Обоснование | Наименование работ и затрат |  |  | Единица измерения | Количество |  |  | Сметная стоимость в базисном уровне цен (в текущем уровне цен (гр. 8) для ресурсов, отсутствующих в ФРСН), руб. |  |  | Индексы | Сметная стоимость в текущем уровне цен, руб.
[6 empty] | на единицу | коэффициенты | всего с учетом коэффициентов | на единицу | коэффициенты | всего
1 | 2 | 3 |  |  | 4 | 5 | 6 | 7 | 8 | 9 | 10 | 11 | 12
Раздел 1. Строительно-монтажные работы | [25 empty] | Раздел 1. Строительно-монтажные работы
1 | ТЕР01-02-027-05 | Планировка площадей: ручным способом, группа грунтов 2 |  |  | 4: 1000 м2 спланированной площади; 5: 1.348; 6: 1; 7: 1.348 | [13 empty] | Планировка площадей: ручным способом, группа грунтов 2
| Приказ от 04.09.2019 № 519/пр прил.2 табл.1 п.5 | Производство работ осуществляется в стесненных условиях застроенной части населенных пунктов ОЗП=1,15; ЭМ=1,15 к расх.; ЗПМ=1,15; ТЗ=1,15; ТЗМ=1,15 | [25 empty] | Производство работ осуществляется в стесненных условиях застроенной части населенных пунктов ОЗП=1,15; ЭМ=1,15 к расх.; ЗПМ=1,15; ТЗ=1,15; ТЗМ=1,15
| 1 | ОТ |  |  | 8: 1049.19; 9: 1.15; 10: 1626.45; 11: 41.18; 12: 66977.21 | [15 empty] | ОТ
|  | ЗТ |  |  | 4: чел.-ч; 5: 123; 6: 1.15; 7: 190.6746 | [16 empty] | ЗТ
|  | Итого по расценке |  |  | 8: 1049.19; 10: 1626.45; 12: 66977.21 | [17 empty] | Итого по расценке
|  | ФОТ |  |  | 10: 1626.45; 12: 66977.21 | [16 empty] | ФОТ
| Пр/812-001.4-1 | НР Земляные работы, выполняемые по другим видам работ (подготовительным, сопутствующим, укрепительным) |  |  | 4: %; 5: 89; 7: 89; 10: 1447.54; 12: 59609.72 | [16 empty] | НР Земляные работы, выполняемые по другим видам работ (подготовительным, сопутствующим, укрепительным)
| Пр/774-001.4 | СП Земляные работы, выполняемые по другим видам работ (подготовительным, сопутствующим, укрепительным) |  |  | 4: %; 5: 41; 7: 41; 10: 666.84; 12: 27460.66 | [16 empty] | СП Земляные работы, выполняемые по другим видам работ (подготовительным, сопутствующим, укрепительным)
|  | Всего по позиции |  |  | 10: 3740.83; 12: 154047.59 | [18 empty] | Всего по позиции
2 | ТЕР01-01-004-05 | Разработка грунта в отвал экскаваторами «драглайн» или «обратная лопата» с ковшом вместимостью: 0,25 м3, группа грунтов 2 |  |  | 4: 1000 м3 грунта; 5: 0.38822; 6: 1; 7: 0.38822 | [13 empty] | Разработка грунта в отвал экскаваторами «драглайн» или «обратная лопата» с ковшом вместимостью: 0,25 м3, группа грунтов 2
| Приказ от 04.09.2019 № 519/пр прил.2 табл.1 п.5 | Производство работ осуществляется в стесненных условиях застроенной части населенных пунктов ОЗП=1,15; ЭМ=1,15 к расх.; ЗПМ=1,15; ТЗ=1,15; ТЗМ=1,15 | [25 empty] | Производство работ осуществляется в стесненных условиях застроенной части населенных пунктов ОЗП=1,15; ЭМ=1,15 к расх.; ЗПМ=1,15; ТЗ=1,15; ТЗМ=1,15
| 1 | ОТ |  |  | 8: 100.31; 9: 1.15; 10: 44.78; 11: 41.18; 12: 1844.04 | [15 empty] | ОТ
| 2 | ЭМ |  |  | 8: 4149.04; 9: 1.15; 10: 1852.37; 11: 11.59; 12: 21468.97 | [15 empty] | ЭМ
| 3 | в т.ч. ОТм |  |  | 8: 681.62; 9: 1.15; 10: 304.31; 11: 41.18; 12: 12531.49 | [15 empty] | в т.ч. ОТм
|  | ЗТ |  |  | 4: чел.-ч; 5: 12.86; 6: 1.15; 7: 5.7414 | [16 empty] | ЗТ
|  | ЗТм |  |  | 4: чел.-ч; 5: 58.76; 6: 1.15; 7: 26.2338 | [16 empty] | ЗТм
|  | Итого по расценке |  |  | 8: 4249.35; 10: 1897.15; 12: 23313.01 | [17 empty] | Итого по расценке
|  | ФОТ |  |  | 10: 349.09; 12: 14375.53 | [16 empty] | ФОТ
| Пр/812-001.1-1 | НР Земляные работы, выполняемые механизированным способом |  |  | 4: %; 5: 92; 7: 92; 10: 321.16; 12: 13225.49 | [16 empty] | НР Земляные работы, выполняемые механизированным способом
| Пр/774-001.1 | СП Земляные работы, выполняемые механизированным способом |  |  | 4: %; 5: 46; 7: 46; 10: 160.58; 12: 6612.74 | [16 empty] | СП Земляные работы, выполняемые механизированным способом
|  | Всего по позиции |  |  | 10: 2378.89; 12: 43151.24 | [18 empty] | Всего по позиции
3 | ТЕР01-02-057-02 | Разработка грунта вручную в траншеях глубиной до 2 м без креплений с откосами, группа грунтов: 2 |  |  | 4: 100 м3 грунта; 5: 0.97056; 6: 1; 7: 0.97056 | [13 empty] | Разработка грунта вручную в траншеях глубиной до 2 м без креплений с откосами, группа грунтов: 2
| Приказ от 04.09.2019 № 519/пр прил.2 табл.1 п.5 | Производство работ осуществляется в стесненных условиях застроенной части населенных пунктов ОЗП=1,15; ЭМ=1,15 к расх.; ЗПМ=1,15; ТЗ=1,15; ТЗМ=1,15 | [25 empty] | Производство работ осуществляется в стесненных условиях застроенной части населенных пунктов ОЗП=1,15; ЭМ=1,15 к расх.; ЗПМ=1,15; ТЗ=1,15; ТЗМ=1,15
| 1 | ОТ |  |  | 8: 1201.2; 9: 1.15; 10: 1340.71; 11: 41.18; 12: 55210.44 | [15 empty] | ОТ
|  | ЗТ |  |  | 4: чел.-ч; 5: 154; 6: 1.15; 7: 171.8862 | [16 empty] | ЗТ
|  | Итого по расценке |  |  | 8: 1201.2; 10: 1340.71; 12: 55210.44 | [17 empty] | Итого по расценке
|  | ФОТ |  |  | 10: 1340.71; 12: 55210.44 | [16 empty] | ФОТ
| Пр/812-001.2-1 | НР Земляные работы, выполняемые ручным способом |  |  | 4: %; 5: 89; 7: 89; 10: 1193.23; 12: 49137.29 | [16 empty] | НР Земляные работы, выполняемые ручным способом
| Пр/774-001.2 | СП Земляные работы, выполняемые ручным способом |  |  | 4: %; 5: 40; 7: 40; 10: 536.28; 12: 22084.18 | [16 empty] | СП Земляные работы, выполняемые ручным способом
|  | Всего по позиции |  |  | 10: 3070.22; 12: 126431.91 | [18 empty] | Всего по позиции
4 | ТЕРм08-02-142-01 | Устройство постели при одном кабеле в траншее |  |  | 4: 100 м кабеля; 5: 13.48; 6: 1; 7: 13.48 | [13 empty] | Устройство постели при одном кабеле в траншее
| Приказ от 04.09.2019 № 519/пр прил.2 табл.1 п.5 | Производство работ осуществляется в стесненных условиях застроенной части населенных пунктов ОЗП=1,15; ЭМ=1,15 к расх.; ЗПМ=1,15; ТЗ=1,15; ТЗМ=1,15 | [25 empty] | Производство работ осуществляется в стесненных условиях застроенной части населенных пунктов ОЗП=1,15; ЭМ=1,15 к расх.; ЗПМ=1,15; ТЗ=1,15; ТЗМ=1,15
| 1 | ОТ |  |  | 8: 50.99; 9: 1.15; 10: 790.45; 11: 41.18; 12: 32550.73 | [15 empty] | ОТ
| 2 | ЭМ |  |  | 8: 328.89; 9: 1.15; 10: 5098.45; 11: 11.59; 12: 59091.04 | [15 empty] | ЭМ
| 4 | М |  |  | 8: 1.02; 10: 13.75; 11: 8.47; 12: 116.46 | [15 empty] | М
|  | ЗТ |  |  | 4: чел.-ч; 5: 5.3; 6: 1.15; 7: 82.1606 | [16 empty] | ЗТ
|  | Итого по расценке |  |  | 8: 380.9; 10: 5902.65; 12: 91758.23 | [17 empty] | Итого по расценке
|  | ФОТ |  |  | 10: 790.45; 12: 32550.73 | [16 empty] | ФОТ
| Пр/812-049.3-1 | НР Электротехнические установки на других объектах |  |  | 4: %; 5: 97; 7: 97; 10: 766.74; 12: 31574.21 | [16 empty] | НР Электротехнические установки на других объектах
| Пр/774-049.3 | СП Электротехнические установки на других объектах |  |  | 4: %; 5: 51; 7: 51; 10: 403.13; 12: 16600.87 | [16 empty] | СП Электротехнические установки на других объектах
|  | Всего по позиции |  |  | 10: 7072.52; 12: 139933.31 | [18 empty] | Всего по позиции
5 | ТЕРм08-02-142-02 | На каждый последующий кабель добавлять к расценке 08-02-142-01 |  |  | 4: 100 м кабеля; 5: 13.48; 6: 1; 7: 13.48 | [13 empty] | На каждый последующий кабель добавлять к расценке 08-02-142-01
| Приказ от 04.09.2019 № 519/пр прил.2 табл.1 п.5 | Производство работ осуществляется в стесненных условиях застроенной части населенных пунктов ОЗП=1,15; ЭМ=1,15 к расх.; ЗПМ=1,15; ТЗ=1,15; ТЗМ=1,15 | [25 empty] | Производство работ осуществляется в стесненных условиях застроенной части населенных пунктов ОЗП=1,15; ЭМ=1,15 к расх.; ЗПМ=1,15; ТЗ=1,15; ТЗМ=1,15
| 1 | ОТ |  |  | 8: 19.14; 9: 1.15; 10: 296.71; 11: 41.18; 12: 12218.52 | [15 empty] | ОТ
| 2 | ЭМ |  |  | 8: 6.75; 9: 1.15; 10: 104.64; 11: 11.59; 12: 1212.78 | [15 empty] | ЭМ
| 4 | М |  |  | 8: 0.38; 10: 5.12; 11: 8.47; 12: 43.37 | [15 empty] | М
|  | ЗТ |  |  | 4: чел.-ч; 5: 1.99; 6: 1.15; 7: 30.849 | [16 empty] | ЗТ
|  | Итого по расценке |  |  | 8: 26.27; 10: 406.47; 12: 13474.67 | [17 empty] | Итого по расценке
|  | ФОТ |  |  | 10: 296.71; 12: 12218.52 | [16 empty] | ФОТ
| Пр/812-049.3-1 | НР Электротехнические установки на других объектах |  |  | 4: %; 5: 97; 7: 97; 10: 287.81; 12: 11851.96 | [16 empty] | НР Электротехнические установки на других объектах
| Пр/774-049.3 | СП Электротехнические установки на других объектах |  |  | 4: %; 5: 51; 7: 51; 10: 151.32; 12: 6231.45 | [16 empty] | СП Электротехнические установки на других объектах
|  | Всего по позиции |  |  | 10: 845.6; 12: 31558.08 | [18 empty] | Всего по позиции
6 | ТЕР34-02-003-01 | Устройство трубопроводов из полиэтиленовых труб: до 2 отверстий |  |  | 4: 1 канало-километр трубопровода; 5: 0.462; 6: 1; 7: 0.462 | [13 empty] | Устройство трубопроводов из полиэтиленовых труб: до 2 отверстий
| Приказ от 04.09.2019 № 519/пр прил.2 табл.1 п.5 | Производство работ осуществляется в стесненных условиях застроенной части населенных пунктов ОЗП=1,15; ЭМ=1,15 к расх.; ЗПМ=1,15; ТЗ=1,15; ТЗМ=1,15 | [25 empty] | Производство работ осуществляется в стесненных условиях застроенной части населенных пунктов ОЗП=1,15; ЭМ=1,15 к расх.; ЗПМ=1,15; ТЗ=1,15; ТЗМ=1,15
| 1 | ОТ |  |  | 8: 1125.18; 9: 1.15; 10: 597.81; 11: 41.18; 12: 24617.82 | [15 empty] | ОТ
| 4 | М |  |  | 8: 31566.09; 10: 14583.53; 11: 8.47; 12: 123522.5 | [15 empty] | М
|  | ЗТ |  |  | 4: чел.-ч; 5: 133; 6: 1.15; 7: 70.6629 | [16 empty] | ЗТ
|  | Итого по расценке |  |  | 8: 32691.27; 10: 15181.34; 12: 148140.32 | [17 empty] | Итого по расценке
|  | ФОТ |  |  | 10: 597.81; 12: 24617.82 | [16 empty] | ФОТ
| Пр/812-028.0-1 | НР Сооружения связи, радиовещания и телевидения |  |  | 4: %; 5: 98; 7: 98; 10: 585.85; 12: 24125.46 | [16 empty] | НР Сооружения связи, радиовещания и телевидения
| Пр/774-028.0 | СП Сооружения связи, радиовещания и телевидения |  |  | 4: %; 5: 58; 7: 58; 10: 346.73; 12: 14278.34 | [16 empty] | СП Сооружения связи, радиовещания и телевидения
|  | Всего по позиции |  |  | 10: 16113.92; 12: 186544.12 | [18 empty] | Всего по позиции
7 | ТССЦ-507-0546 | Трубы полиэтиленовые низкого давления (ПНД) с наружным диаметром 110 мм |  |  | м | -462 | 1 | -462 | 31.5 |  | -14553 | 8.47 | -123263.91 | [13 empty] | Трубы полиэтиленовые низкого давления (ПНД) с наружным диаметром 110 мм
|  | Всего по позиции |  |  | 10: -14553; 12: -123263.91 | [18 empty] | Всего по позиции
8 | ТЕРм08-02-148-05 | Кабель до 35 кВ в проложенных трубах, блоках и коробах, масса 1 м кабеля: до 9 кг |  |  | 4: 100 м кабеля; 5: 12.62; 6: 1; 7: 12.62 | [13 empty] | Кабель до 35 кВ в проложенных трубах, блоках и коробах, масса 1 м кабеля: до 9 кг
| Приказ от 04.09.2019 № 519/пр прил.2 табл.1 п.5 | Производство работ осуществляется в стесненных условиях застроенной части населенных пунктов ОЗП=1,15; ЭМ=1,15 к расх.; ЗПМ=1,15; ТЗ=1,15; ТЗМ=1,15 | [25 empty] | Производство работ осуществляется в стесненных условиях застроенной части населенных пунктов ОЗП=1,15; ЭМ=1,15 к расх.; ЗПМ=1,15; ТЗ=1,15; ТЗМ=1,15
| 1 | ОТ |  |  | 8: 283.21; 9: 1.15; 10: 4110.23; 11: 41.18; 12: 169259.27 | [15 empty] | ОТ
| 2 | ЭМ |  |  | 8: 93.98; 9: 1.15; 10: 1363.93; 11: 11.59; 12: 15807.95 | [15 empty] | ЭМ
| 3 | в т.ч. ОТм |  |  | 8: 2.7; 9: 1.15; 10: 39.19; 11: 41.18; 12: 1613.84 | [15 empty] | в т.ч. ОТм
| 4 | М |  |  | 8: 39.64; 10: 500.26; 11: 8.47; 12: 4237.2 | [15 empty] | М
|  | ЗТ |  |  | 4: чел.-ч; 5: 29.44; 6: 1.15; 7: 427.2627 | [16 empty] | ЗТ
|  | ЗТм |  |  | 4: чел.-ч; 5: 0.2; 6: 1.15; 7: 2.9026 | [16 empty] | ЗТм
|  | Итого по расценке |  |  | 8: 416.83; 10: 5974.42; 12: 189304.42 | [17 empty] | Итого по расценке
|  | ФОТ |  |  | 10: 4149.42; 12: 170873.11 | [16 empty] | ФОТ
| Пр/812-049.3-1 | НР Электротехнические установки на других объектах |  |  | 4: %; 5: 97; 7: 97; 10: 4024.94; 12: 165746.92 | [16 empty] | НР Электротехнические установки на других объектах
| Пр/774-049.3 | СП Электротехнические установки на других объектах |  |  | 4: %; 5: 51; 7: 51; 10: 2116.2; 12: 87145.29 | [16 empty] | СП Электротехнические установки на других объектах
|  | Всего по позиции |  |  | 10: 12115.56; 12: 442196.63 | [18 empty] | Всего по позиции
9 | ТЕРм08-02-141-05 | Кабель до 35 кВ в готовых траншеях без покрытий, масса 1 м: до 9 кг |  |  | 4: 100 м кабеля; 5: 24.1; 6: 1; 7: 24.1 | [13 empty] | Кабель до 35 кВ в готовых траншеях без покрытий, масса 1 м: до 9 кг
| Приказ от 04.09.2019 № 519/пр прил.2 табл.1 п.5 | Производство работ осуществляется в стесненных условиях застроенной части населенных пунктов ОЗП=1,15; ЭМ=1,15 к расх.; ЗПМ=1,15; ТЗ=1,15; ТЗМ=1,15 | [25 empty] | Производство работ осуществляется в стесненных условиях застроенной части населенных пунктов ОЗП=1,15; ЭМ=1,15 к расх.; ЗПМ=1,15; ТЗ=1,15; ТЗМ=1,15
| 1 | ОТ |  |  | 8: 169.31; 9: 1.15; 10: 4692.43; 11: 41.18; 12: 193234.27 | [15 empty] | ОТ
| 2 | ЭМ |  |  | 8: 464.02; 9: 1.15; 10: 12860.31; 11: 11.59; 12: 149050.99 | [15 empty] | ЭМ
| 3 | в т.ч. ОТм |  |  | 8: 26.19; 9: 1.15; 10: 725.86; 11: 41.18; 12: 29890.91 | [15 empty] | в т.ч. ОТм
| 4 | М |  |  | 8: 57.92; 10: 1395.87; 11: 8.47; 12: 11823.02 | [15 empty] | М
|  | ЗТ |  |  | 4: чел.-ч; 5: 17.6; 6: 1.15; 7: 487.784 | [16 empty] | ЗТ
|  | ЗТм |  |  | 4: чел.-ч; 5: 1.94; 6: 1.15; 7: 53.7671 | [16 empty] | ЗТм
|  | Итого по расценке |  |  | 8: 691.25; 10: 18948.61; 12: 354108.28 | [17 empty] | Итого по расценке
|  | ФОТ |  |  | 10: 5418.29; 12: 223125.18 | [16 empty] | ФОТ
| Пр/812-049.3-1 | НР Электротехнические установки на других объектах |  |  | 4: %; 5: 97; 7: 97; 10: 5255.74; 12: 216431.42 | [16 empty] | НР Электротехнические установки на других объектах
| Пр/774-049.3 | СП Электротехнические установки на других объектах |  |  | 4: %; 5: 51; 7: 51; 10: 2763.33; 12: 113793.84 | [16 empty] | СП Электротехнические установки на других объектах
|  | Всего по позиции |  |  | 10: 26967.68; 12: 684333.54 | [18 empty] | Всего по позиции
10 | ТЕР01-02-061-02 ПРИМЕНИТЕЛЬНО | Засыпка вручную кабеля песком |  |  | 4: 100 м3 грунта; 5: 0.8088; 6: 1; 7: 0.8088 | [13 empty] | Засыпка вручную кабеля песком
| Приказ от 04.09.2019 № 519/пр прил.2 табл.1 п.5 | Производство работ осуществляется в стесненных условиях застроенной части населенных пунктов ОЗП=1,15; ЭМ=1,15 к расх.; ЗПМ=1,15; ТЗ=1,15; ТЗМ=1,15 | [25 empty] | Производство работ осуществляется в стесненных условиях застроенной части населенных пунктов ОЗП=1,15; ЭМ=1,15 к расх.; ЗПМ=1,15; ТЗ=1,15; ТЗМ=1,15
| 1 | ОТ |  |  | 8: 729; 9: 1.15; 10: 678.06; 11: 41.18; 12: 27922.51 | [15 empty] | ОТ
|  | ЗТ |  |  | 4: чел.-ч; 5: 97.2; 6: 1.15; 7: 90.4077 | [16 empty] | ЗТ
|  | Итого по расценке |  |  | 8: 729; 10: 678.06; 12: 27922.51 | [17 empty] | Итого по расценке
|  | ФОТ |  |  | 10: 678.06; 12: 27922.51 | [16 empty] | ФОТ
| Пр/812-001.2-1 | НР Земляные работы, выполняемые ручным способом |  |  | 4: %; 5: 89; 7: 89; 10: 603.47; 12: 24851.03 | [16 empty] | НР Земляные работы, выполняемые ручным способом
| Пр/774-001.2 | СП Земляные работы, выполняемые ручным способом |  |  | 4: %; 5: 40; 7: 40; 10: 271.22; 12: 11169 | [16 empty] | СП Земляные работы, выполняемые ручным способом
|  | Всего по позиции |  |  | 10: 1552.75; 12: 63942.54 | [18 empty] | Всего по позиции
11 | ТЕРм08-02-143-01 | Покрытие кабеля, проложенного в траншее: кирпичом одного кабеля |  |  | 4: 100 м кабеля; 5: 11.17; 6: 1; 7: 11.17 | [13 empty] | Покрытие кабеля, проложенного в траншее: кирпичом одного кабеля
| Приказ от 04.09.2019 № 519/пр прил.2 табл.1 п.5 | Производство работ осуществляется в стесненных условиях застроенной части населенных пунктов ОЗП=1,15; ЭМ=1,15 к расх.; ЗПМ=1,15; ТЗ=1,15; ТЗМ=1,15 | [25 empty] | Производство работ осуществляется в стесненных условиях застроенной части населенных пунктов ОЗП=1,15; ЭМ=1,15 к расх.; ЗПМ=1,15; ТЗ=1,15; ТЗМ=1,15
| 1 | ОТ |  |  | 8: 50.12; 9: 1.15; 10: 643.82; 11: 41.18; 12: 26512.51 | [15 empty] | ОТ
| 2 | ЭМ |  |  | 8: 387.49; 9: 1.15; 10: 4977.5; 11: 11.59; 12: 57689.23 | [15 empty] | ЭМ
| 3 | в т.ч. ОТм |  |  | 8: 23.36; 9: 1.15; 10: 300.07; 11: 41.18; 12: 12356.88 | [15 empty] | в т.ч. ОТм
| 4 | М |  |  | 8: 1; 10: 11.17; 11: 8.47; 12: 94.61 | [15 empty] | М
|  | ЗТ |  |  | 4: чел.-ч; 5: 5.21; 6: 1.15; 7: 66.9251 | [16 empty] | ЗТ
|  | ЗТм |  |  | 4: чел.-ч; 5: 1.73; 6: 1.15; 7: 22.2227 | [16 empty] | ЗТм
|  | Итого по расценке |  |  | 8: 438.61; 10: 5632.49; 12: 84296.35 | [17 empty] | Итого по расценке
|  | ФОТ |  |  | 10: 943.89; 12: 38869.39 | [16 empty] | ФОТ
| Пр/812-049.3-1 | НР Электротехнические установки на других объектах |  |  | 4: %; 5: 97; 7: 97; 10: 915.57; 12: 37703.31 | [16 empty] | НР Электротехнические установки на других объектах
| Пр/774-049.3 | СП Электротехнические установки на других объектах |  |  | 4: %; 5: 51; 7: 51; 10: 481.38; 12: 19823.39 | [16 empty] | СП Электротехнические установки на других объектах
|  | Всего по позиции |  |  | 10: 7029.44; 12: 141823.05 | [18 empty] | Всего по позиции
12 | ТЕРм08-02-143-02 | Покрытие кабеля, проложенного в траншее: кирпичом каждого последующего |  |  | 4: 100 м кабеля; 5: 11.17; 6: 1; 7: 11.17 | [13 empty] | Покрытие кабеля, проложенного в траншее: кирпичом каждого последующего
| Приказ от 04.09.2019 № 519/пр прил.2 табл.1 п.5 | Производство работ осуществляется в стесненных условиях застроенной части населенных пунктов ОЗП=1,15; ЭМ=1,15 к расх.; ЗПМ=1,15; ТЗ=1,15; ТЗМ=1,15 | [25 empty] | Производство работ осуществляется в стесненных условиях застроенной части населенных пунктов ОЗП=1,15; ЭМ=1,15 к расх.; ЗПМ=1,15; ТЗ=1,15; ТЗМ=1,15
| 1 | ОТ |  |  | 8: 26.17; 9: 1.15; 10: 336.17; 11: 41.18; 12: 13843.48 | [15 empty] | ОТ
| 2 | ЭМ |  |  | 8: 203.82; 9: 1.15; 10: 2618.17; 11: 11.59; 12: 30344.59 | [15 empty] | ЭМ
| 3 | в т.ч. ОТм |  |  | 8: 12.29; 9: 1.15; 10: 157.87; 11: 41.18; 12: 6501.09 | [15 empty] | в т.ч. ОТм
| 4 | М |  |  | 8: 0.52; 10: 5.81; 11: 8.47; 12: 49.21 | [15 empty] | М
|  | ЗТ |  |  | 4: чел.-ч; 5: 2.72; 6: 1.15; 7: 34.9398 | [16 empty] | ЗТ
|  | ЗТм |  |  | 4: чел.-ч; 5: 0.91; 6: 1.15; 7: 11.6894 | [16 empty] | ЗТм
|  | Итого по расценке |  |  | 8: 230.51; 10: 2960.15; 12: 44237.28 | [17 empty] | Итого по расценке
|  | ФОТ |  |  | 10: 494.04; 12: 20344.57 | [16 empty] | ФОТ
| Пр/812-049.3-1 | НР Электротехнические установки на других объектах |  |  | 4: %; 5: 97; 7: 97; 10: 479.22; 12: 19734.23 | [16 empty] | НР Электротехнические установки на других объектах
| Пр/774-049.3 | СП Электротехнические установки на других объектах |  |  | 4: %; 5: 51; 7: 51; 10: 251.96; 12: 10375.73 | [16 empty] | СП Электротехнические установки на других объектах
|  | Всего по позиции |  |  | 10: 3691.33; 12: 74347.24 | [18 empty] | Всего по позиции
13 | ТЕР01-01-034-02 | Засыпка траншей и котлованов с перемещением грунта до 5 м бульдозерами мощностью: 96 кВт (130 л.с.), группа грунтов 2 |  |  | 4: 1000 м3 грунта; 5: 0.25882; 6: 1; 7: 0.25882 | [13 empty] | Засыпка траншей и котлованов с перемещением грунта до 5 м бульдозерами мощностью: 96 кВт (130 л.с.), группа грунтов 2
| Приказ от 04.09.2019 № 519/пр прил.2 табл.1 п.5 | Производство работ осуществляется в стесненных условиях застроенной части населенных пунктов ОЗП=1,15; ЭМ=1,15 к расх.; ЗПМ=1,15; ТЗ=1,15; ТЗМ=1,15 | [25 empty] | Производство работ осуществляется в стесненных условиях застроенной части населенных пунктов ОЗП=1,15; ЭМ=1,15 к расх.; ЗПМ=1,15; ТЗ=1,15; ТЗМ=1,15
| 2 | ЭМ |  |  | 8: 673.82; 9: 1.15; 10: 200.56; 11: 11.59; 12: 2324.49 | [15 empty] | ЭМ
| 3 | в т.ч. ОТм |  |  | 8: 90.59; 9: 1.15; 10: 26.96; 11: 41.18; 12: 1110.21 | [15 empty] | в т.ч. ОТм
|  | ЗТм |  |  | 4: чел.-ч; 5: 6.71; 6: 1.15; 7: 1.9972 | [16 empty] | ЗТм
|  | Итого по расценке |  |  | 8: 673.82; 10: 200.56; 12: 2324.49 | [17 empty] | Итого по расценке
|  | ФОТ |  |  | 10: 26.96; 12: 1110.21 | [16 empty] | ФОТ
| Пр/812-001.1-1 | НР Земляные работы, выполняемые механизированным способом |  |  | 4: %; 5: 92; 7: 92; 10: 24.8; 12: 1021.39 | [16 empty] | НР Земляные работы, выполняемые механизированным способом
| Пр/774-001.1 | СП Земляные работы, выполняемые механизированным способом |  |  | 4: %; 5: 46; 7: 46; 10: 12.4; 12: 510.7 | [16 empty] | СП Земляные работы, выполняемые механизированным способом
|  | Всего по позиции |  |  | 10: 237.76; 12: 3856.58 | [18 empty] | Всего по позиции
14 | ТЕР01-02-061-02 | Засыпка вручную траншей, пазух котлованов и ям, группа грунтов: 2 |  |  | 4: 100 м3 грунта; 5: 0.64704; 6: 1; 7: 0.64704 | [13 empty] | Засыпка вручную траншей, пазух котлованов и ям, группа грунтов: 2
| Приказ от 04.09.2019 № 519/пр прил.2 табл.1 п.5 | Производство работ осуществляется в стесненных условиях застроенной части населенных пунктов ОЗП=1,15; ЭМ=1,15 к расх.; ЗПМ=1,15; ТЗ=1,15; ТЗМ=1,15 | [25 empty] | Производство работ осуществляется в стесненных условиях застроенной части населенных пунктов ОЗП=1,15; ЭМ=1,15 к расх.; ЗПМ=1,15; ТЗ=1,15; ТЗМ=1,15
| 1 | ОТ |  |  | 8: 729; 9: 1.15; 10: 542.45; 11: 41.18; 12: 22338.09 | [15 empty] | ОТ
|  | ЗТ |  |  | 4: чел.-ч; 5: 97.2; 6: 1.15; 7: 72.3261 | [16 empty] | ЗТ
|  | Итого по расценке |  |  | 8: 729; 10: 542.45; 12: 22338.09 | [17 empty] | Итого по расценке
|  | ФОТ |  |  | 10: 542.45; 12: 22338.09 | [16 empty] | ФОТ
| Пр/812-001.2-1 | НР Земляные работы, выполняемые ручным способом |  |  | 4: %; 5: 89; 7: 89; 10: 482.78; 12: 19880.9 | [16 empty] | НР Земляные работы, выполняемые ручным способом
| Пр/774-001.2 | СП Земляные работы, выполняемые ручным способом |  |  | 4: %; 5: 40; 7: 40; 10: 216.98; 12: 8935.24 | [16 empty] | СП Земляные работы, выполняемые ручным способом
|  | Всего по позиции |  |  | 10: 1242.21; 12: 51154.23 | [18 empty] | Всего по позиции
15 | ТЕР01-02-005-01 | Уплотнение грунта пневматическими трамбовками, группа грунтов: 1-2 |  |  | 4: 100 м3 уплотненного грунта; 5: 4.8528; 6: 1; 7: 4.8528 | [13 empty] | Уплотнение грунта пневматическими трамбовками, группа грунтов: 1-2
| Приказ от 04.09.2019 № 519/пр прил.2 табл.1 п.5 | Производство работ осуществляется в стесненных условиях застроенной части населенных пунктов ОЗП=1,15; ЭМ=1,15 к расх.; ЗПМ=1,15; ТЗ=1,15; ТЗМ=1,15 | [25 empty] | Производство работ осуществляется в стесненных условиях застроенной части населенных пунктов ОЗП=1,15; ЭМ=1,15 к расх.; ЗПМ=1,15; ТЗ=1,15; ТЗМ=1,15
| 1 | ОТ |  |  | 8: 106.88; 9: 1.15; 10: 596.47; 11: 41.18; 12: 24562.63 | [15 empty] | ОТ
| 2 | ЭМ |  |  | 8: 248.38; 9: 1.15; 10: 1386.14; 11: 11.59; 12: 16065.36 | [15 empty] | ЭМ
| 3 | в т.ч. ОТм |  |  | 8: 30.58; 9: 1.15; 10: 170.66; 11: 41.18; 12: 7027.78 | [15 empty] | в т.ч. ОТм
|  | ЗТ |  |  | 4: чел.-ч; 5: 12.53; 6: 1.15; 7: 69.9264 | [16 empty] | ЗТ
|  | ЗТм |  |  | 4: чел.-ч; 5: 3.04; 6: 1.15; 7: 16.9654 | [16 empty] | ЗТм
|  | Итого по расценке |  |  | 8: 355.26; 10: 1982.61; 12: 40627.99 | [17 empty] | Итого по расценке
|  | ФОТ |  |  | 10: 767.13; 12: 31590.41 | [16 empty] | ФОТ
| Пр/812-001.1-1 | НР Земляные работы, выполняемые механизированным способом |  |  | 4: %; 5: 92; 7: 92; 10: 705.76; 12: 29063.18 | [16 empty] | НР Земляные работы, выполняемые механизированным способом
| Пр/774-001.1 | СП Земляные работы, выполняемые механизированным способом |  |  | 4: %; 5: 46; 7: 46; 10: 352.88; 12: 14531.59 | [16 empty] | СП Земляные работы, выполняемые механизированным способом
|  | Всего по позиции |  |  | 10: 3041.25; 12: 84222.76 | [18 empty] | Всего по позиции
16 | ТЕР01-01-004-05 | Разработка грунта в отвал экскаваторами «драглайн» или «обратная лопата» с ковшом вместимостью: 0,25 м3, группа грунтов 2 (котлован для ГНБ) |  |  | 4: 1000 м3 грунта; 5: 0.248; 6: 1; 7: 0.248 | [13 empty] | Разработка грунта в отвал экскаваторами «драглайн» или «обратная лопата» с ковшом вместимостью: 0,25 м3, группа грунтов 2 (котлован для ГНБ)
| Приказ от 04.09.2019 № 519/пр прил.2 табл.1 п.5 | Производство работ осуществляется в стесненных условиях застроенной части населенных пунктов ОЗП=1,15; ЭМ=1,15 к расх.; ЗПМ=1,15; ТЗ=1,15; ТЗМ=1,15 | [25 empty] | Производство работ осуществляется в стесненных условиях застроенной части населенных пунктов ОЗП=1,15; ЭМ=1,15 к расх.; ЗПМ=1,15; ТЗ=1,15; ТЗМ=1,15
| 1 | ОТ |  |  | 8: 100.31; 9: 1.15; 10: 28.61; 11: 41.18; 12: 1178.16 | [15 empty] | ОТ
| 2 | ЭМ |  |  | 8: 4149.04; 9: 1.15; 10: 1183.31; 11: 11.59; 12: 13714.56 | [15 empty] | ЭМ
| 3 | в т.ч. ОТм |  |  | 8: 681.62; 9: 1.15; 10: 194.4; 11: 41.18; 12: 8005.39 | [15 empty] | в т.ч. ОТм
|  | ЗТ |  |  | 4: чел.-ч; 5: 12.86; 6: 1.15; 7: 3.6677 | [16 empty] | ЗТ
|  | ЗТм |  |  | 4: чел.-ч; 5: 58.76; 6: 1.15; 7: 16.7584 | [16 empty] | ЗТм
|  | Итого по расценке |  |  | 8: 4249.35; 10: 1211.92; 12: 14892.72 | [17 empty] | Итого по расценке
|  | ФОТ |  |  | 10: 223.01; 12: 9183.55 | [16 empty] | ФОТ
| Пр/812-001.1-1 | НР Земляные работы, выполняемые механизированным способом |  |  | 4: %; 5: 92; 7: 92; 10: 205.17; 12: 8448.87 | [16 empty] | НР Земляные работы, выполняемые механизированным способом
| Пр/774-001.1 | СП Земляные работы, выполняемые механизированным способом |  |  | 4: %; 5: 46; 7: 46; 10: 102.58; 12: 4224.43 | [16 empty] | СП Земляные работы, выполняемые механизированным способом
|  | Всего по позиции |  |  | 10: 1519.67; 12: 27566.02 | [18 empty] | Всего по позиции
17 | ТЕР22-05-002-08 | Продавливание без разработки грунта (прокол) на длину: до 30 м труб диаметром 100 мм |  |  | 4: 100 м продавливания; 5: 8; 6: 1; 7: 8 | [13 empty] | Продавливание без разработки грунта (прокол) на длину: до 30 м труб диаметром 100 мм
| Приказ от 04.09.2019 № 519/пр прил.2 табл.1 п.5 | Производство работ осуществляется в стесненных условиях застроенной части населенных пунктов ОЗП=1,15; ЭМ=1,15 к расх.; ЗПМ=1,15; ТЗ=1,15; ТЗМ=1,15 | [25 empty] | Производство работ осуществляется в стесненных условиях застроенной части населенных пунктов ОЗП=1,15; ЭМ=1,15 к расх.; ЗПМ=1,15; ТЗ=1,15; ТЗМ=1,15
| 1 | ОТ |  |  | 8: 2510.66; 9: 1.15; 10: 23098.07; 11: 41.18; 12: 951178.52 | [15 empty] | ОТ
| 2 | ЭМ |  |  | 8: 20050.35; 9: 1.15; 10: 184463.22; 11: 11.59; 12: 2137928.72 | [15 empty] | ЭМ
| 3 | в т.ч. ОТм |  |  | 8: 3419.33; 9: 1.15; 10: 31457.84; 11: 41.18; 12: 1295433.85 | [15 empty] | в т.ч. ОТм
| 4 | М |  |  | 8: 5919; 10: 47352; 11: 8.47; 12: 401071.44 | [15 empty] | М
|  | ЗТ |  |  | 4: чел.-ч; 5: 257.24; 6: 1.15; 7: 2366.608 | [16 empty] | ЗТ
|  | ЗТм |  |  | 4: чел.-ч; 5: 250.5; 6: 1.15; 7: 2304.6 | [16 empty] | ЗТм
|  | Итого по расценке |  |  | 8: 28480.01; 10: 254913.29; 12: 3490178.68 | [17 empty] | Итого по расценке
|  | ФОТ |  |  | 10: 54555.91; 12: 2246612.37 | [16 empty] | ФОТ
| Пр/812-018.0-1 | НР Наружные сети водопровода, канализации, теплоснабжения, газопровода |  |  | 4: %; 5: 117; 7: 117; 10: 63830.41; 12: 2628536.47 | [16 empty] | НР Наружные сети водопровода, канализации, теплоснабжения, газопровода
| Пр/774-018.0 | СП Наружные сети водопровода, канализации, теплоснабжения, газопровода |  |  | 4: %; 5: 74; 7: 74; 10: 40371.37; 12: 1662493.15 | [16 empty] | СП Наружные сети водопровода, канализации, теплоснабжения, газопровода
|  | Всего по позиции |  |  | 10: 359115.07; 12: 7781208.3 | [18 empty] | Всего по позиции
18 | ТЕР01-01-034-02 | Засыпка траншей и котлованов с перемещением грунта до 5 м бульдозерами мощностью: 96 кВт (130 л.с.), группа грунтов 2 (ГНБ) |  |  | 4: 1000 м3 грунта; 5: 0.248; 6: 1; 7: 0.248 | [13 empty] | Засыпка траншей и котлованов с перемещением грунта до 5 м бульдозерами мощностью: 96 кВт (130 л.с.), группа грунтов 2 (ГНБ)
| Приказ от 04.09.2019 № 519/пр прил.2 табл.1 п.5 | Производство работ осуществляется в стесненных условиях застроенной части населенных пунктов ОЗП=1,15; ЭМ=1,15 к расх.; ЗПМ=1,15; ТЗ=1,15; ТЗМ=1,15 | [25 empty] | Производство работ осуществляется в стесненных условиях застроенной части населенных пунктов ОЗП=1,15; ЭМ=1,15 к расх.; ЗПМ=1,15; ТЗ=1,15; ТЗМ=1,15
| 2 | ЭМ |  |  | 8: 673.82; 9: 1.15; 10: 192.17; 11: 11.59; 12: 2227.25 | [15 empty] | ЭМ
| 3 | в т.ч. ОТм |  |  | 8: 90.59; 9: 1.15; 10: 25.84; 11: 41.18; 12: 1064.09 | [15 empty] | в т.ч. ОТм
|  | ЗТм |  |  | 4: чел.-ч; 5: 6.71; 6: 1.15; 7: 1.9137 | [16 empty] | ЗТм
|  | Итого по расценке |  |  | 8: 673.82; 10: 192.17; 12: 2227.25 | [17 empty] | Итого по расценке
|  | ФОТ |  |  | 10: 25.84; 12: 1064.09 | [16 empty] | ФОТ
| Пр/812-001.1-1 | НР Земляные работы, выполняемые механизированным способом |  |  | 4: %; 5: 92; 7: 92; 10: 23.77; 12: 978.96 | [16 empty] | НР Земляные работы, выполняемые механизированным способом
| Пр/774-001.1 | СП Земляные работы, выполняемые механизированным способом |  |  | 4: %; 5: 46; 7: 46; 10: 11.89; 12: 489.48 | [16 empty] | СП Земляные работы, выполняемые механизированным способом
|  | Всего по позиции |  |  | 10: 227.83; 12: 3695.69 | [18 empty] | Всего по позиции
19 | ТЕР01-02-005-01 | Уплотнение грунта пневматическими трамбовками, группа грунтов: 1-2 (ГНБ) |  |  | 4: 100 м3 уплотненного грунта; 5: 2.48; 6: 1; 7: 2.48 | [13 empty] | Уплотнение грунта пневматическими трамбовками, группа грунтов: 1-2 (ГНБ)
| Приказ от 04.09.2019 № 519/пр прил.2 табл.1 п.5 | Производство работ осуществляется в стесненных условиях застроенной части населенных пунктов ОЗП=1,15; ЭМ=1,15 к расх.; ЗПМ=1,15; ТЗ=1,15; ТЗМ=1,15 | [25 empty] | Производство работ осуществляется в стесненных условиях застроенной части населенных пунктов ОЗП=1,15; ЭМ=1,15 к расх.; ЗПМ=1,15; ТЗ=1,15; ТЗМ=1,15
| 1 | ОТ |  |  | 8: 106.88; 9: 1.15; 10: 304.82; 11: 41.18; 12: 12552.49 | [15 empty] | ОТ
| 2 | ЭМ |  |  | 8: 248.38; 9: 1.15; 10: 708.38; 11: 11.59; 12: 8210.12 | [15 empty] | ЭМ
| 3 | в т.ч. ОТм |  |  | 8: 30.58; 9: 1.15; 10: 87.21; 11: 41.18; 12: 3591.31 | [15 empty] | в т.ч. ОТм
|  | ЗТ |  |  | 4: чел.-ч; 5: 12.53; 6: 1.15; 7: 35.7356 | [16 empty] | ЗТ
|  | ЗТм |  |  | 4: чел.-ч; 5: 3.04; 6: 1.15; 7: 8.6701 | [16 empty] | ЗТм
|  | Итого по расценке |  |  | 8: 355.26; 10: 1013.2; 12: 20762.61 | [17 empty] | Итого по расценке
|  | ФОТ |  |  | 10: 392.03; 12: 16143.8 | [16 empty] | ФОТ
| Пр/812-001.1-1 | НР Земляные работы, выполняемые механизированным способом |  |  | 4: %; 5: 92; 7: 92; 10: 360.67; 12: 14852.3 | [16 empty] | НР Земляные работы, выполняемые механизированным способом
| Пр/774-001.1 | СП Земляные работы, выполняемые механизированным способом |  |  | 4: %; 5: 46; 7: 46; 10: 180.33; 12: 7426.15 | [16 empty] | СП Земляные работы, выполняемые механизированным способом
|  | Всего по позиции |  |  | 10: 1554.2; 12: 43041.06 | [18 empty] | Всего по позиции
20 | ТЕРм08-02-145-05 | Кабель до 35 кВ, прокладываемый по дну канала без креплений, масса 1 м кабеля: до 9 кг |  |  | 4: 100 м кабеля; 5: 0.8; 6: 1; 7: 0.8 | [13 empty] | Кабель до 35 кВ, прокладываемый по дну канала без креплений, масса 1 м кабеля: до 9 кг
| Приказ от 04.09.2019 № 519/пр прил.2 табл.1 п.5 | Производство работ осуществляется в стесненных условиях застроенной части населенных пунктов ОЗП=1,15; ЭМ=1,15 к расх.; ЗПМ=1,15; ТЗ=1,15; ТЗМ=1,15 | [25 empty] | Производство работ осуществляется в стесненных условиях застроенной части населенных пунктов ОЗП=1,15; ЭМ=1,15 к расх.; ЗПМ=1,15; ТЗ=1,15; ТЗМ=1,15
| 1 | ОТ |  |  | 8: 115.44; 9: 1.15; 10: 106.2; 11: 41.18; 12: 4373.32 | [15 empty] | ОТ
| 2 | ЭМ |  |  | 8: 63.97; 9: 1.15; 10: 58.85; 11: 11.59; 12: 682.07 | [15 empty] | ЭМ
| 3 | в т.ч. ОТм |  |  | 8: 2.7; 9: 1.15; 10: 2.48; 11: 41.18; 12: 102.13 | [15 empty] | в т.ч. ОТм
| 4 | М |  |  | 8: 46.03; 10: 36.82; 11: 8.47; 12: 311.87 | [15 empty] | М
|  | ЗТ |  |  | 4: чел.-ч; 5: 12; 6: 1.15; 7: 11.04 | [16 empty] | ЗТ
|  | ЗТм |  |  | 4: чел.-ч; 5: 0.2; 6: 1.15; 7: 0.184 | [16 empty] | ЗТм
|  | Итого по расценке |  |  | 8: 225.44; 10: 201.87; 12: 5367.26 | [17 empty] | Итого по расценке
|  | ФОТ |  |  | 10: 108.68; 12: 4475.45 | [16 empty] | ФОТ
| Пр/812-049.3-1 | НР Электротехнические установки на других объектах |  |  | 4: %; 5: 97; 7: 97; 10: 105.42; 12: 4341.19 | [16 empty] | НР Электротехнические установки на других объектах
| Пр/774-049.3 | СП Электротехнические установки на других объектах |  |  | 4: %; 5: 51; 7: 51; 10: 55.43; 12: 2282.48 | [16 empty] | СП Электротехнические установки на других объектах
|  | Всего по позиции |  |  | 10: 362.72; 12: 11990.93 | [18 empty] | Всего по позиции
21 | ТЕРм08-02-165-09 | Муфта концевая эпоксидная для 3-жильного кабеля напряжением: до 10 кВ, сечение одной жилы до 240 мм2 |  |  | 4: 1 шт.; 5: 4; 6: 1; 7: 4 | [13 empty] | Муфта концевая эпоксидная для 3-жильного кабеля напряжением: до 10 кВ, сечение одной жилы до 240 мм2
| Приказ от 04.09.2019 № 519/пр прил.2 табл.1 п.5 | Производство работ осуществляется в стесненных условиях застроенной части населенных пунктов ОЗП=1,15; ЭМ=1,15 к расх.; ЗПМ=1,15; ТЗ=1,15; ТЗМ=1,15 | [25 empty] | Производство работ осуществляется в стесненных условиях застроенной части населенных пунктов ОЗП=1,15; ЭМ=1,15 к расх.; ЗПМ=1,15; ТЗ=1,15; ТЗМ=1,15
| 1 | ОТ |  |  | 8: 80.04; 9: 1.15; 10: 368.18; 11: 41.18; 12: 15161.65 | [15 empty] | ОТ
| 2 | ЭМ |  |  | 8: 782.02; 9: 1.15; 10: 3597.29; 11: 11.59; 12: 41692.59 | [15 empty] | ЭМ
| 3 | в т.ч. ОТм |  |  | 8: 95.45; 9: 1.15; 10: 439.07; 11: 41.18; 12: 18080.9 | [15 empty] | в т.ч. ОТм
| 4 | М |  |  | 8: 3.9; 10: 15.6; 11: 8.47; 12: 132.13 | [15 empty] | М
|  | ЗТ |  |  | 4: чел.-ч; 5: 8.32; 6: 1.15; 7: 38.272 | [16 empty] | ЗТ
|  | ЗТм |  |  | 4: чел.-ч; 5: 7.07; 6: 1.15; 7: 32.522 | [16 empty] | ЗТм
|  | Итого по расценке |  |  | 8: 865.96; 10: 3981.07; 12: 56986.37 | [17 empty] | Итого по расценке
|  | ФОТ |  |  | 10: 807.25; 12: 33242.55 | [16 empty] | ФОТ
| Пр/812-049.3-1 | НР Электротехнические установки на других объектах |  |  | 4: %; 5: 97; 7: 97; 10: 783.03; 12: 32245.27 | [16 empty] | НР Электротехнические установки на других объектах
| Пр/774-049.3 | СП Электротехнические установки на других объектах |  |  | 4: %; 5: 51; 7: 51; 10: 411.7; 12: 16953.7 | [16 empty] | СП Электротехнические установки на других объектах
|  | Всего по позиции |  |  | 10: 5175.8; 12: 106185.34 | [18 empty] | Всего по позиции
22 | ТЕРм08-02-167-10 | Муфта соединительная эпоксидная для 3-4-жильного кабеля напряжением: до 10 кВ, сечение жил до 240 мм2 |  |  | 4: 1 шт.; 5: 12; 6: 1; 7: 12 | [13 empty] | Муфта соединительная эпоксидная для 3-4-жильного кабеля напряжением: до 10 кВ, сечение жил до 240 мм2
| Приказ от 04.09.2019 № 519/пр прил.2 табл.1 п.5 | Производство работ осуществляется в стесненных условиях застроенной части населенных пунктов ОЗП=1,15; ЭМ=1,15 к расх.; ЗПМ=1,15; ТЗ=1,15; ТЗМ=1,15 | [25 empty] | Производство работ осуществляется в стесненных условиях застроенной части населенных пунктов ОЗП=1,15; ЭМ=1,15 к расх.; ЗПМ=1,15; ТЗ=1,15; ТЗМ=1,15
| 1 | ОТ |  |  | 8: 107.74; 9: 1.15; 10: 1486.81; 11: 41.18; 12: 61226.84 | [15 empty] | ОТ
| 2 | ЭМ |  |  | 8: 2.24; 9: 1.15; 10: 30.91; 11: 11.59; 12: 358.25 | [15 empty] | ЭМ
| 3 | в т.ч. ОТм |  |  | 8: 0.14; 9: 1.15; 10: 1.93; 11: 41.18; 12: 79.48 | [15 empty] | в т.ч. ОТм
| 4 | М |  |  | 8: 93.55; 10: 1122.6; 11: 8.47; 12: 9508.42 | [15 empty] | М
|  | ЗТ |  |  | 4: чел.-ч; 5: 11.2; 6: 1.15; 7: 154.56 | [16 empty] | ЗТ
|  | ЗТм |  |  | 4: чел.-ч; 5: 0.01; 6: 1.15; 7: 0.138 | [16 empty] | ЗТм
|  | Итого по расценке |  |  | 8: 203.53; 10: 2640.32; 12: 71093.51 | [17 empty] | Итого по расценке
|  | ФОТ |  |  | 10: 1488.74; 12: 61306.32 | [16 empty] | ФОТ
| Пр/812-049.3-1 | НР Электротехнические установки на других объектах |  |  | 4: %; 5: 97; 7: 97; 10: 1444.08; 12: 59467.13 | [16 empty] | НР Электротехнические установки на других объектах
| Пр/774-049.3 | СП Электротехнические установки на других объектах |  |  | 4: %; 5: 51; 7: 51; 10: 759.26; 12: 31266.22 | [16 empty] | СП Электротехнические установки на других объектах
|  | Всего по позиции |  |  | 10: 4843.66; 12: 161826.86 | [18 empty] | Всего по позиции
23 | ТЕРм08-02-144-07 | Присоединение к зажимам жил проводов или кабелей сечением: до 240 мм2 |  |  | 4: 100 шт.; 5: 0.12; 6: 1; 7: 0.12 | [13 empty] | Присоединение к зажимам жил проводов или кабелей сечением: до 240 мм2
| Приказ от 04.09.2019 № 519/пр прил.2 табл.1 п.5 | Производство работ осуществляется в стесненных условиях застроенной части населенных пунктов ОЗП=1,15; ЭМ=1,15 к расх.; ЗПМ=1,15; ТЗ=1,15; ТЗМ=1,15 | [25 empty] | Производство работ осуществляется в стесненных условиях застроенной части населенных пунктов ОЗП=1,15; ЭМ=1,15 к расх.; ЗПМ=1,15; ТЗ=1,15; ТЗМ=1,15
| 1 | ОТ |  |  | 8: 292.45; 9: 1.15; 10: 40.36; 11: 41.18; 12: 1662.02 | [15 empty] | ОТ
| 4 | М |  |  | 8: 5.85; 10: 0.7; 11: 8.47; 12: 5.93 | [15 empty] | М
|  | ЗТ |  |  | 4: чел.-ч; 5: 30.4; 6: 1.15; 7: 4.1952 | [16 empty] | ЗТ
|  | Итого по расценке |  |  | 8: 298.3; 10: 41.06; 12: 1667.95 | [17 empty] | Итого по расценке
|  | ФОТ |  |  | 10: 40.36; 12: 1662.02 | [16 empty] | ФОТ
| Пр/812-049.3-1 | НР Электротехнические установки на других объектах |  |  | 4: %; 5: 97; 7: 97; 10: 39.15; 12: 1612.16 | [16 empty] | НР Электротехнические установки на других объектах
| Пр/774-049.3 | СП Электротехнические установки на других объектах |  |  | 4: %; 5: 51; 7: 51; 10: 20.58; 12: 847.63 | [16 empty] | СП Электротехнические установки на других объектах
|  | Всего по позиции |  |  | 10: 100.79; 12: 4127.74 | [18 empty] | Всего по позиции
24 | ТЕРм08-02-155-01 | Герметизация проходов при вводе кабелей во взрывоопасные помещения уплотнительной массой |  |  | 4: 1 проход кабеля; 5: 4; 6: 1; 7: 4 | [13 empty] | Герметизация проходов при вводе кабелей во взрывоопасные помещения уплотнительной массой
| Приказ от 04.09.2019 № 519/пр прил.2 табл.1 п.5 | Производство работ осуществляется в стесненных условиях застроенной части населенных пунктов ОЗП=1,15; ЭМ=1,15 к расх.; ЗПМ=1,15; ТЗ=1,15; ТЗМ=1,15 | [25 empty] | Производство работ осуществляется в стесненных условиях застроенной части населенных пунктов ОЗП=1,15; ЭМ=1,15 к расх.; ЗПМ=1,15; ТЗ=1,15; ТЗМ=1,15
| 1 | ОТ |  |  | 8: 3.66; 9: 1.15; 10: 16.84; 11: 41.18; 12: 693.47 | [15 empty] | ОТ
| 4 | М |  |  | 8: 14.12; 10: 56.48; 11: 8.47; 12: 478.39 | [15 empty] | М
|  | ЗТ |  |  | 4: чел.-ч; 5: 0.38; 6: 1.15; 7: 1.748 | [16 empty] | ЗТ
|  | Итого по расценке |  |  | 8: 17.78; 10: 73.32; 12: 1171.86 | [17 empty] | Итого по расценке
|  | ФОТ |  |  | 10: 16.84; 12: 693.47 | [16 empty] | ФОТ
| Пр/812-049.3-1 | НР Электротехнические установки на других объектах |  |  | 4: %; 5: 97; 7: 97; 10: 16.33; 12: 672.67 | [16 empty] | НР Электротехнические установки на других объектах
| Пр/774-049.3 | СП Электротехнические установки на других объектах |  |  | 4: %; 5: 51; 7: 51; 10: 8.59; 12: 353.67 | [16 empty] | СП Электротехнические установки на других объектах
|  | Всего по позиции |  |  | 10: 98.24; 12: 2198.2 | [18 empty] | Всего по позиции
25 | ТЕРм08-02-157-01 | Снятие с кабеля верхнего джутового покрова, масса 1 м кабеля: до 9 кг |  |  | 4: 100 м кабеля; 5: 0.8; 6: 1; 7: 0.8 | [13 empty] | Снятие с кабеля верхнего джутового покрова, масса 1 м кабеля: до 9 кг
| Приказ от 04.09.2019 № 519/пр прил.2 табл.1 п.5 | Производство работ осуществляется в стесненных условиях застроенной части населенных пунктов ОЗП=1,15; ЭМ=1,15 к расх.; ЗПМ=1,15; ТЗ=1,15; ТЗМ=1,15 | [25 empty] | Производство работ осуществляется в стесненных условиях застроенной части населенных пунктов ОЗП=1,15; ЭМ=1,15 к расх.; ЗПМ=1,15; ТЗ=1,15; ТЗМ=1,15
| 1 | ОТ |  |  | 8: 12.12; 9: 1.15; 10: 11.15; 11: 41.18; 12: 459.16 | [15 empty] | ОТ
| 4 | М |  |  | 8: 0.24; 10: 0.19; 11: 8.47; 12: 1.61 | [15 empty] | М
|  | ЗТ |  |  | 4: чел.-ч; 5: 1.26; 6: 1.15; 7: 1.1592 | [16 empty] | ЗТ
|  | Итого по расценке |  |  | 8: 12.36; 10: 11.34; 12: 460.77 | [17 empty] | Итого по расценке
|  | ФОТ |  |  | 10: 11.15; 12: 459.16 | [16 empty] | ФОТ
| Пр/812-049.3-1 | НР Электротехнические установки на других объектах |  |  | 4: %; 5: 97; 7: 97; 10: 10.82; 12: 445.39 | [16 empty] | НР Электротехнические установки на других объектах
| Пр/774-049.3 | СП Электротехнические установки на других объектах |  |  | 4: %; 5: 51; 7: 51; 10: 5.69; 12: 234.17 | [16 empty] | СП Электротехнические установки на других объектах
|  | Всего по позиции |  |  | 10: 27.85; 12: 1140.33 | [18 empty] | Всего по позиции
26 | ТЕРр68-12-2 | Разборка покрытий и оснований: щебеночных |  |  | 4: 100 м3 конструкций; 5: 0.0325; 6: 1; 7: 0.0325 | [13 empty] | Разборка покрытий и оснований: щебеночных
| Приказ от 04.09.2019 № 519/пр прил.2 табл.1 п.5 | Производство работ осуществляется в стесненных условиях застроенной части населенных пунктов ОЗП=1,15; ЭМ=1,15 к расх.; ЗПМ=1,15; ТЗ=1,15; ТЗМ=1,15 | [25 empty] | Производство работ осуществляется в стесненных условиях застроенной части населенных пунктов ОЗП=1,15; ЭМ=1,15 к расх.; ЗПМ=1,15; ТЗ=1,15; ТЗМ=1,15
| 1 | ОТ |  |  | 8: 144.57; 9: 1.15; 10: 5.4; 11: 41.18; 12: 222.37 | [15 empty] | ОТ
| 2 | ЭМ |  |  | 8: 481.78; 9: 1.15; 10: 18.01; 11: 11.59; 12: 208.74 | [15 empty] | ЭМ
| 3 | в т.ч. ОТм |  |  | 8: 59.01; 9: 1.15; 10: 2.21; 11: 41.18; 12: 91.01 | [15 empty] | в т.ч. ОТм
|  | ЗТ |  |  | 4: чел.-ч; 5: 18.37; 6: 1.15; 7: 0.68658 | [16 empty] | ЗТ
|  | ЗТм |  |  | 4: чел.-ч; 5: 4.65; 6: 1.15; 7: 0.17379 | [16 empty] | ЗТм
|  | Итого по расценке |  |  | 8: 626.35; 10: 23.41; 12: 431.11 | [17 empty] | Итого по расценке
|  | ФОТ |  |  | 10: 7.61; 12: 313.38 | [16 empty] | ФОТ
| Пр/812-102.0-1 | НР Благоустройство (ремонтно-строительные) |  |  | 4: %; 5: 102; 7: 102; 10: 7.76; 12: 319.65 | [16 empty] | НР Благоустройство (ремонтно-строительные)
| Пр/774-102.0 | СП Благоустройство (ремонтно-строительные) |  |  | 4: %; 5: 54; 7: 54; 10: 4.11; 12: 169.23 | [16 empty] | СП Благоустройство (ремонтно-строительные)
|  | Всего по позиции |  |  | 10: 35.28; 12: 919.99 | [18 empty] | Всего по позиции
27 | ТЕРр68-13-2 | Разборка асфальтобетонных покрытий тротуаров толщиной до 4 см: с помощью молотков отбойных пневматических |  |  | 4: 1000 м2; 5: 0.013; 6: 1; 7: 0.013 | [13 empty] | Разборка асфальтобетонных покрытий тротуаров толщиной до 4 см: с помощью молотков отбойных пневматических
| Приказ от 04.09.2019 № 519/пр прил.2 табл.1 п.5 | Производство работ осуществляется в стесненных условиях застроенной части населенных пунктов ОЗП=1,15; ЭМ=1,15 к расх.; ЗПМ=1,15; ТЗ=1,15; ТЗМ=1,15 | [25 empty] | Производство работ осуществляется в стесненных условиях застроенной части населенных пунктов ОЗП=1,15; ЭМ=1,15 к расх.; ЗПМ=1,15; ТЗ=1,15; ТЗМ=1,15
| 1 | ОТ |  |  | 8: 479.99; 9: 1.15; 10: 7.18; 11: 41.18; 12: 295.67 | [15 empty] | ОТ
| 2 | ЭМ |  |  | 8: 1318.96; 9: 1.15; 10: 19.72; 11: 11.59; 12: 228.55 | [15 empty] | ЭМ
| 3 | в т.ч. ОТм |  |  | 8: 157.94; 9: 1.15; 10: 2.36; 11: 41.18; 12: 97.18 | [15 empty] | в т.ч. ОТм
|  | ЗТ |  |  | 4: чел.-ч; 5: 57.76; 6: 1.15; 7: 0.86351 | [16 empty] | ЗТ
|  | ЗТм |  |  | 4: чел.-ч; 5: 15.7; 6: 1.15; 7: 0.23472 | [16 empty] | ЗТм
|  | Итого по расценке |  |  | 8: 1798.95; 10: 26.9; 12: 524.22 | [17 empty] | Итого по расценке
|  | ФОТ |  |  | 10: 9.54; 12: 392.85 | [16 empty] | ФОТ
| Пр/812-102.0-1 | НР Благоустройство (ремонтно-строительные) |  |  | 4: %; 5: 102; 7: 102; 10: 9.73; 12: 400.71 | [16 empty] | НР Благоустройство (ремонтно-строительные)
| Пр/774-102.0 | СП Благоустройство (ремонтно-строительные) |  |  | 4: %; 5: 54; 7: 54; 10: 5.15; 12: 212.14 | [16 empty] | СП Благоустройство (ремонтно-строительные)
|  | Всего по позиции |  |  | 10: 41.78; 12: 1137.07 | [18 empty] | Всего по позиции
28 | ТЕР27-07-002-01 | Устройство оснований толщиной 12 см под тротуары из кирпичного или известнякового щебня |  |  | 4: 100 м2 дорожек и тротуаров; 5: 0.13; 6: 1; 7: 0.13 | [13 empty] | Устройство оснований толщиной 12 см под тротуары из кирпичного или известнякового щебня
| Приказ от 04.09.2019 № 519/пр прил.2 табл.1 п.5 | Производство работ осуществляется в стесненных условиях застроенной части населенных пунктов ОЗП=1,15; ЭМ=1,15 к расх.; ЗПМ=1,15; ТЗ=1,15; ТЗМ=1,15 | [25 empty] | Производство работ осуществляется в стесненных условиях застроенной части населенных пунктов ОЗП=1,15; ЭМ=1,15 к расх.; ЗПМ=1,15; ТЗ=1,15; ТЗМ=1,15
| 1 | ОТ |  |  | 8: 221.99; 9: 1.15; 10: 33.19; 11: 41.18; 12: 1366.76 | [15 empty] | ОТ
| 2 | ЭМ |  |  | 8: 277.5; 9: 1.15; 10: 41.49; 11: 11.59; 12: 480.87 | [15 empty] | ЭМ
| 3 | в т.ч. ОТм |  |  | 8: 35; 9: 1.15; 10: 5.23; 11: 41.18; 12: 215.37 | [15 empty] | в т.ч. ОТм
| 4 | М |  |  | 8: 2483.12; 10: 322.81; 11: 8.47; 12: 2734.2 | [15 empty] | М
|  | ЗТ |  |  | 4: чел.-ч; 5: 26.24; 6: 1.15; 7: 3.9229 | [16 empty] | ЗТ
|  | ЗТм |  |  | 4: чел.-ч; 5: 3.17; 6: 1.15; 7: 0.47391 | [16 empty] | ЗТм
|  | Итого по расценке |  |  | 8: 2982.61; 10: 397.49; 12: 4581.83 | [17 empty] | Итого по расценке
|  | ФОТ |  |  | 10: 38.42; 12: 1582.13 | [16 empty] | ФОТ
| Пр/812-021.1-1 | НР Устройство покрытий дорожек, тротуаров, мостовых и площадок и прочее |  |  | 4: %; 5: 113; 7: 113; 10: 43.41; 12: 1787.81 | [16 empty] | НР Устройство покрытий дорожек, тротуаров, мостовых и площадок и прочее
| Пр/774-021.1 | СП Устройство покрытий дорожек, тротуаров, мостовых и площадок и прочее |  |  | 4: %; 5: 77; 7: 77; 10: 29.58; 12: 1218.24 | [16 empty] | СП Устройство покрытий дорожек, тротуаров, мостовых и площадок и прочее
|  | Всего по позиции |  |  | 10: 470.48; 12: 7587.88 | [18 empty] | Всего по позиции
29 | ТЕР27-07-001-01 | Устройство асфальтобетонных покрытий дорожек и тротуаров однослойных из литой мелкозернистой асфальтобетонной смеси толщиной 3 см |  |  | 4: 100 м2 покрытия; 5: 0.13; 6: 1; 7: 0.13 | [13 empty] | Устройство асфальтобетонных покрытий дорожек и тротуаров однослойных из литой мелкозернистой асфальтобетонной смеси толщиной 3 см
| Приказ от 04.09.2019 № 519/пр прил.2 табл.1 п.5 | Производство работ осуществляется в стесненных условиях застроенной части населенных пунктов ОЗП=1,15; ЭМ=1,15 к расх.; ЗПМ=1,15; ТЗ=1,15; ТЗМ=1,15 | [25 empty] | Производство работ осуществляется в стесненных условиях застроенной части населенных пунктов ОЗП=1,15; ЭМ=1,15 к расх.; ЗПМ=1,15; ТЗ=1,15; ТЗМ=1,15
| 1 | ОТ |  |  | 8: 140.46; 9: 1.15; 10: 21; 11: 41.18; 12: 864.78 | [15 empty] | ОТ
| 2 | ЭМ |  |  | 8: 58.13; 9: 1.15; 10: 8.69; 11: 11.59; 12: 100.72 | [15 empty] | ЭМ
| 3 | в т.ч. ОТм |  |  | 8: 0.57; 9: 1.15; 10: 0.09; 11: 41.18; 12: 3.71 | [15 empty] | в т.ч. ОТм
| 4 | М |  |  | 8: 3286.96; 10: 427.3; 11: 8.47; 12: 3619.23 | [15 empty] | М
|  | ЗТ |  |  | 4: чел.-ч; 5: 15.12; 6: 1.15; 7: 2.2604 | [16 empty] | ЗТ
|  | ЗТм |  |  | 4: чел.-ч; 5: 0.05; 6: 1.15; 7: 0.007475 | [16 empty] | ЗТм
|  | Итого по расценке |  |  | 8: 3485.55; 10: 456.99; 12: 4584.73 | [17 empty] | Итого по расценке
|  | ФОТ |  |  | 10: 21.09; 12: 868.49 | [16 empty] | ФОТ
| Пр/812-021.1-1 | НР Устройство покрытий дорожек, тротуаров, мостовых и площадок и прочее |  |  | 4: %; 5: 113; 7: 113; 10: 23.83; 12: 981.39 | [16 empty] | НР Устройство покрытий дорожек, тротуаров, мостовых и площадок и прочее
| Пр/774-021.1 | СП Устройство покрытий дорожек, тротуаров, мостовых и площадок и прочее |  |  | 4: %; 5: 77; 7: 77; 10: 16.24; 12: 668.74 | [16 empty] | СП Устройство покрытий дорожек, тротуаров, мостовых и площадок и прочее
|  | Всего по позиции |  |  | 10: 497.06; 12: 6234.86 | [18 empty] | Всего по позиции
30 | ТССЦпг-01-01-01-039 | Погрузочные работы при автомобильных перевозках: грунта растительного слоя (земля, перегной) |  |  | 1 т груза | 291.168 | 1 | 291.168 | 4.21 |  | 1225.82 | 8.47 | 10382.7 | [13 empty] | Погрузочные работы при автомобильных перевозках: грунта растительного слоя (земля, перегной)
|  | Всего по позиции |  |  | 10: 1225.82; 12: 10382.7 | [18 empty] | Всего по позиции
31 | ТССЦпг-03-21-01-010 | Перевозка грузов автомобилями-самосвалами грузоподъемностью 10 т, работающих вне карьера, на расстояние: до 10 км I класс груза |  |  | 1 т груза | 291.168 | 1 | 291.168 | 12.24 |  | 3563.9 | 8.47 | 30186.23 | [13 empty] | Перевозка грузов автомобилями-самосвалами грузоподъемностью 10 т, работающих вне карьера, на расстояние: до 10 км I класс груза
|  | Всего по позиции |  |  | 10: 3563.9; 12: 30186.23 | [18 empty] | Всего по позиции
32 | ТССЦпг-01-01-01-045 | Погрузочные работы при автомобильных перевозках: прочих материалов, деталей (с использованием погрузчика) |  |  | 1 т груза | 37.52 | 1 | 37.52 | 19.31 |  | 724.51 | 8.47 | 6136.6 | [13 empty] | Погрузочные работы при автомобильных перевозках: прочих материалов, деталей (с использованием погрузчика)
|  | Всего по позиции |  |  | 10: 724.51; 12: 6136.6 | [18 empty] | Всего по позиции
33 | ТССЦпг-01-01-02-045 | Разгрузочные работы при автомобильных перевозках: прочих материалов, деталей (с использованием погрузчика) |  |  | 1 т груза | 37.52 | 1 | 37.52 | 15.77 |  | 591.69 | 8.47 | 5011.61 | [13 empty] | Разгрузочные работы при автомобильных перевозках: прочих материалов, деталей (с использованием погрузчика)
|  | Всего по позиции |  |  | 10: 591.69; 12: 5011.61 | [18 empty] | Всего по позиции
34 | ТЕР47-01-046-06 | Посев газонов партерных, мавританских и обыкновенных вручную |  |  | 4: 100 м2; 5: 4.04; 6: 1; 7: 4.04 | [13 empty] | Посев газонов партерных, мавританских и обыкновенных вручную
| Приказ от 04.09.2019 № 519/пр прил.2 табл.1 п.5 | Производство работ осуществляется в стесненных условиях застроенной части населенных пунктов ОЗП=1,15; ЭМ=1,15 к расх.; ЗПМ=1,15; ТЗ=1,15; ТЗМ=1,15 | [25 empty] | Производство работ осуществляется в стесненных условиях застроенной части населенных пунктов ОЗП=1,15; ЭМ=1,15 к расх.; ЗПМ=1,15; ТЗ=1,15; ТЗМ=1,15
| 1 | ОТ |  |  | 8: 50.68; 9: 1.15; 10: 235.46; 11: 41.18; 12: 9696.24 | [15 empty] | ОТ
| 2 | ЭМ |  |  | 8: 263.04; 9: 1.15; 10: 1222.08; 11: 11.59; 12: 14163.91 | [15 empty] | ЭМ
| 3 | в т.ч. ОТм |  |  | 8: 31.78; 9: 1.15; 10: 147.65; 11: 41.18; 12: 6080.23 | [15 empty] | в т.ч. ОТм
| 4 | М |  |  | 8: 324.72; 10: 1311.87; 11: 8.47; 12: 11111.54 | [15 empty] | М
|  | ЗТ |  |  | 4: чел.-ч; 5: 5.99; 6: 1.15; 7: 27.8295 | [16 empty] | ЗТ
|  | ЗТм |  |  | 4: чел.-ч; 5: 2.74; 6: 1.15; 7: 12.73 | [16 empty] | ЗТм
|  | Итого по расценке |  |  | 8: 638.44; 10: 2769.41; 12: 34971.69 | [17 empty] | Итого по расценке
|  | ФОТ |  |  | 10: 383.11; 12: 15776.47 | [16 empty] | ФОТ
| Пр/812-041.0-1 | НР Озеленение. Защитные лесонасаждения |  |  | 4: %; 5: 103; 7: 103; 10: 394.6; 12: 16249.76 | [16 empty] | НР Озеленение. Защитные лесонасаждения
| Пр/774-041.0 | СП Озеленение. Защитные лесонасаждения |  |  | 4: %; 5: 72; 7: 72; 10: 275.84; 12: 11359.06 | [16 empty] | СП Озеленение. Защитные лесонасаждения
|  | Всего по позиции |  |  | 10: 3439.85; 12: 62580.51 | [18 empty] | Всего по позиции
35 | ТЕР47-01-046-02 | Подготовка почвы для устройства партерного и обыкновенного газона без внесения растительной земли: вручную |  |  | 4: 100 м2; 5: 4.04; 6: 1; 7: 4.04 | [13 empty] | Подготовка почвы для устройства партерного и обыкновенного газона без внесения растительной земли: вручную
| Приказ от 04.09.2019 № 519/пр прил.2 табл.1 п.5 | Производство работ осуществляется в стесненных условиях застроенной части населенных пунктов ОЗП=1,15; ЭМ=1,15 к расх.; ЗПМ=1,15; ТЗ=1,15; ТЗМ=1,15 | [25 empty] | Производство работ осуществляется в стесненных условиях застроенной части населенных пунктов ОЗП=1,15; ЭМ=1,15 к расх.; ЗПМ=1,15; ТЗ=1,15; ТЗМ=1,15
| 1 | ОТ |  |  | 8: 134.71; 9: 1.15; 10: 625.86; 11: 41.18; 12: 25772.91 | [15 empty] | ОТ
| 2 | ЭМ |  |  | 8: 24.96; 9: 1.15; 10: 115.96; 11: 11.59; 12: 1343.98 | [15 empty] | ЭМ
| 3 | в т.ч. ОТм |  |  | 8: 3.02; 9: 1.15; 10: 14.03; 11: 41.18; 12: 577.76 | [15 empty] | в т.ч. ОТм
|  | ЗТ |  |  | 4: чел.-ч; 5: 17.27; 6: 1.15; 7: 80.2364 | [16 empty] | ЗТ
|  | ЗТм |  |  | 4: чел.-ч; 5: 0.26; 6: 1.15; 7: 1.208 | [16 empty] | ЗТм
|  | Итого по расценке |  |  | 8: 159.67; 10: 741.82; 12: 27116.89 | [17 empty] | Итого по расценке
|  | ФОТ |  |  | 10: 639.89; 12: 26350.67 | [16 empty] | ФОТ
| Пр/812-041.0-1 | НР Озеленение. Защитные лесонасаждения |  |  | 4: %; 5: 103; 7: 103; 10: 659.09; 12: 27141.19 | [16 empty] | НР Озеленение. Защитные лесонасаждения
| Пр/774-041.0 | СП Озеленение. Защитные лесонасаждения |  |  | 4: %; 5: 72; 7: 72; 10: 460.72; 12: 18972.48 | [16 empty] | СП Озеленение. Защитные лесонасаждения
|  | Всего по позиции |  |  | 10: 1861.63; 12: 73230.56 | [18 empty] | Всего по позиции
|  | Итоги по разделу 1 Строительно-монтажные работы : | [30 empty] | Итоги по разделу 1 Строительно-монтажные работы :
|  | Всего прямые затраты (справочно) |  |  | 10: 323522.62; 12: 4829505.97 | [20 empty] | Всего прямые затраты (справочно)
|  | в том числе: | [31 empty] | в том числе:
|  | Оплата труда рабочих |  |  | 10: 42685.67; 12: 1757795.88 | [20 empty] | Оплата труда рабочих
|  | Эксплуатация машин |  |  | 10: 222122.15; 12: 2574395.73 | [20 empty] | Эксплуатация машин
|  | в том числе оплата труда машинистов (Отм) |  |  | 10: 34105.26; 12: 1404454.61 | [20 empty] | в том числе оплата труда машинистов (Отм)
|  | Материалы |  |  | 10: 52608.88; 12: 445597.22 | [20 empty] | Материалы
|  | Перевозка |  |  | 10: 6105.92; 12: 51717.14 | [20 empty] | Перевозка
|  | Строительные работы |  |  | 10: 391693.6; 12: 8649006.14 | [20 empty] | Строительные работы
|  | Строительные работы |  |  | 10: 385587.68; 12: 8597289 | [20 empty] | Строительные работы
|  | в том числе: | [31 empty] | в том числе:
|  | оплата труда |  |  | 10: 29786.32; 12: 1226600.64 | [20 empty] | оплата труда
|  | эксплуатация машин и механизмов |  |  | 10: 191412.1; 12: 2218466.24 | [20 empty] | эксплуатация машин и механизмов
|  | в том числе оплата труда машинистов (ОТм) |  |  | 10: 32438.79; 12: 1335829.38 | [20 empty] | в том числе оплата труда машинистов (ОТм)
|  | материалы |  |  | 10: 49444.51; 12: 418795 | [20 empty] | материалы
|  | накладные расходы |  |  | 10: 70923.03; 12: 2920611.57 | [20 empty] | накладные расходы
|  | сметная прибыль |  |  | 10: 44021.72; 12: 1812815.55 | [20 empty] | сметная прибыль
|  | Перевозка |  |  | 10: 6105.92; 12: 51717.14 | [20 empty] | Перевозка
|  | Монтажные работы |  |  | 10: 68331.19; 12: 1801661.25 | [20 empty] | Монтажные работы
|  | в том числе: | [31 empty] | в том числе:
|  | оплата труда |  |  | 10: 12899.35; 12: 531195.24 | [20 empty] | оплата труда
|  | эксплуатация машин и механизмов |  |  | 10: 30710.05; 12: 355929.49 | [20 empty] | эксплуатация машин и механизмов
|  | в том числе оплата труда машинистов (ОТм) |  |  | 10: 1666.47; 12: 68625.23 | [20 empty] | в том числе оплата труда машинистов (ОТм)
|  | материалы |  |  | 10: 3164.37; 12: 26802.22 | [20 empty] | материалы
|  | накладные расходы |  |  | 10: 14128.85; 12: 581825.86 | [20 empty] | накладные расходы
|  | сметная прибыль |  |  | 10: 7428.57; 12: 305908.44 | [20 empty] | сметная прибыль
|  | Всего ФОТ (справочно) |  |  | 10: 76790.93; 12: 3162250.49 | [20 empty] | Всего ФОТ (справочно)
|  | Всего накладные расходы (справочно) |  |  | 10: 85051.88; 12: 3502437.43 | [20 empty] | Всего накладные расходы (справочно)
|  | Всего сметная прибыль (справочно) |  |  | 10: 51450.29; 12: 2118723.99 | [20 empty] | Всего сметная прибыль (справочно)
|  | Всего по разделу 1 Строительно-монтажные работы |  |  | 10: 460024.79 | [21 empty] | Всего по разделу 1 Строительно-монтажные работы
|  | справочно: | [31 empty] | справочно:
|  | Затраты труда рабочих |  |  | 7: 4534,3314553 | [22 empty] | Затраты труда рабочих
|  | Затраты труда машинистов |  |  | 7: 2515,3922647 | [22 empty] | Затраты труда машинистов
Раздел 2. Пусконаладочные работы | [25 empty] | Раздел 2. Пусконаладочные работы
36 | ТЕРп01-12-027-01 | Испытание кабеля силового длиной до 500 м напряжением: до 10 кВ |  |  | 4: 1 испытание; 5: 2; 6: 1; 7: 2 | [13 empty] | Испытание кабеля силового длиной до 500 м напряжением: до 10 кВ
| 1 | ОТ |  |  | 8: 55.72; 10: 111.44; 11: 41.18; 12: 4589.1 | [15 empty] | ОТ
|  | ЗТ |  |  | 4: чел.-ч; 5: 4.86; 7: 9.72 | [16 empty] | ЗТ
|  | Итого по расценке |  |  | 8: 55.72; 10: 111.44; 12: 4589.1 | [17 empty] | Итого по расценке
|  | ФОТ |  |  | 10: 111.44; 12: 4589.1 | [16 empty] | ФОТ
| Пр/812-083.0-1 | НР Пусконаладочные работы: 'вхолостую' - 80%, 'под нагрузкой' - 20% |  |  | 4: %; 5: 74; 7: 74; 10: 82.47; 12: 3395.93 | [16 empty] | НР Пусконаладочные работы: 'вхолостую' - 80%, 'под нагрузкой' - 20%
| Пр/774-083.0 | СП Пусконаладочные работы: 'вхолостую' - 80%, 'под нагрузкой' - 20% |  |  | 4: %; 5: 36; 7: 36; 10: 40.12; 12: 1652.08 | [16 empty] | СП Пусконаладочные работы: 'вхолостую' - 80%, 'под нагрузкой' - 20%
|  | Всего по позиции |  |  | 10: 234.03; 12: 9637.11 | [18 empty] | Всего по позиции
37 | ТЕРп01-12-027-04 | За каждые последующие 500 м испытания силового кабеля напряжением: до 10 кВ добавлять к расценке 01-12-027-01 |  |  | 4: 500 м кабеля; 5: 6; 6: 1; 7: 6 | [13 empty] | За каждые последующие 500 м испытания силового кабеля напряжением: до 10 кВ добавлять к расценке 01-12-027-01
| 1 | ОТ |  |  | 8: 16.62; 10: 99.72; 11: 41.18; 12: 4106.47 | [15 empty] | ОТ
|  | ЗТ |  |  | 4: чел.-ч; 5: 1.45; 7: 8.7 | [16 empty] | ЗТ
|  | Итого по расценке |  |  | 8: 16.62; 10: 99.72; 12: 4106.47 | [17 empty] | Итого по расценке
|  | ФОТ |  |  | 10: 99.72; 12: 4106.47 | [16 empty] | ФОТ
| Пр/812-083.0-1 | НР Пусконаладочные работы: 'вхолостую' - 80%, 'под нагрузкой' - 20% |  |  | 4: %; 5: 74; 7: 74; 10: 73.79; 12: 3038.79 | [16 empty] | НР Пусконаладочные работы: 'вхолостую' - 80%, 'под нагрузкой' - 20%
| Пр/774-083.0 | СП Пусконаладочные работы: 'вхолостую' - 80%, 'под нагрузкой' - 20% |  |  | 4: %; 5: 36; 7: 36; 10: 35.9; 12: 1478.33 | [16 empty] | СП Пусконаладочные работы: 'вхолостую' - 80%, 'под нагрузкой' - 20%
|  | Всего по позиции |  |  | 10: 209.41; 12: 8623.59 | [18 empty] | Всего по позиции
38 | ТЕРп01-11-024-02 | Фазировка электрической линии или трансформатора с сетью напряжением: свыше 1 кВ |  |  | 4: 1 фазировка; 5: 2; 6: 1; 7: 2 | [13 empty] | Фазировка электрической линии или трансформатора с сетью напряжением: свыше 1 кВ
| 1 | ОТ |  |  | 8: 20.74; 10: 41.48; 11: 41.18; 12: 1708.15 | [15 empty] | ОТ
|  | ЗТ |  |  | 4: чел.-ч; 5: 1.62; 7: 3.24 | [16 empty] | ЗТ
|  | Итого по расценке |  |  | 8: 20.74; 10: 41.48; 12: 1708.15 | [17 empty] | Итого по расценке
|  | ФОТ |  |  | 10: 41.48; 12: 1708.15 | [16 empty] | ФОТ
| Пр/812-083.0-1 | НР Пусконаладочные работы: 'вхолостую' - 80%, 'под нагрузкой' - 20% |  |  | 4: %; 5: 74; 7: 74; 10: 30.7; 12: 1264.03 | [16 empty] | НР Пусконаладочные работы: 'вхолостую' - 80%, 'под нагрузкой' - 20%
| Пр/774-083.0 | СП Пусконаладочные работы: 'вхолостую' - 80%, 'под нагрузкой' - 20% |  |  | 4: %; 5: 36; 7: 36; 10: 14.93; 12: 614.93 | [16 empty] | СП Пусконаладочные работы: 'вхолостую' - 80%, 'под нагрузкой' - 20%
|  | Всего по позиции |  |  | 10: 87.11; 12: 3587.11 | [18 empty] | Всего по позиции
|  | Итоги по разделу 2 Пусконаладочные работы : | [30 empty] | Итоги по разделу 2 Пусконаладочные работы :
|  | Всего прямые затраты (справочно) |  |  | 10: 252.64; 12: 10403.72 | [20 empty] | Всего прямые затраты (справочно)
|  | в том числе: | [31 empty] | в том числе:
|  | Оплата труда рабочих |  |  | 10: 252.64; 12: 10403.72 | [20 empty] | Оплата труда рабочих
|  | Прочие затраты |  |  | 10: 530.55; 12: 21847.81 | [20 empty] | Прочие затраты
|  | Пусконаладочные работы |  |  | 10: 530.55; 12: 21847.81 | [20 empty] | Пусконаладочные работы
|  | в том числе: | [31 empty] | в том числе:
|  | оплата труда |  |  | 10: 252.64; 12: 10403.72 | [20 empty] | оплата труда
|  | накладные расходы |  |  | 10: 186.96; 12: 7698.75 | [20 empty] | накладные расходы
|  | сметная прибыль |  |  | 10: 90.95; 12: 3745.34 | [20 empty] | сметная прибыль
|  | Всего ФОТ (справочно) |  |  | 10: 252.64; 12: 10403.72 | [20 empty] | Всего ФОТ (справочно)
|  | Всего накладные расходы (справочно) |  |  | 10: 186.96; 12: 7698.75 | [20 empty] | Всего накладные расходы (справочно)
|  | Всего сметная прибыль (справочно) |  |  | 10: 90.95; 12: 3745.34 | [20 empty] | Всего сметная прибыль (справочно)
|  | Всего по разделу 2 Пусконаладочные работы |  |  | 10: 530.55 | [21 empty] | Всего по разделу 2 Пусконаладочные работы
|  | справочно: | [31 empty] | справочно:
|  | Затраты труда рабочих |  |  | 7: 21,66 | [22 empty] | Затраты труда рабочих
|  | ПНР "вхолостую" |  |  | 10: 530.55; 12: 21847.81 | [23 empty] | ПНР "вхолостую"
|  | в том числе: | [31 empty] | в том числе:
|  | Доли работ не назначены |  |  | 4: %; 7: 100; 10: 530.55 | [24 empty] | Доли работ не назначены
Раздел 3. Материалы | [25 empty] | Раздел 3. Материалы
39 | Прайс лист | Кирпич керамический одинарный, размером 250х120х65 мм, марка: 100 |  |  | шт. | 9310 | 1 | 9310 | 3.42 |  | 31840.2 | 8.47 | 269686.49 | [13 empty] | Кирпич керамический одинарный, размером 250х120х65 мм, марка: 100
|  | Цена=29/8,47 | [36 empty] | Цена=29/8,47
|  | Всего по позиции |  |  | 10: 31840.2; 12: 269686.49 | [18 empty] | Всего по позиции
40 | ТССЦ-408-0122 | Песок природный для строительных: работ средний |  |  | м3 | 161.76 | 1 | 161.76 | 69.59 |  | 11256.88 | 8.47 | 95345.77 | [13 empty] | Песок природный для строительных: работ средний
|  | Всего по позиции |  |  | 10: 11256.88; 12: 95345.77 | [18 empty] | Всего по позиции
41 | Прайс лист | Кабель силовой АСБл-10 3х240 |  |  | м | 3752 | 1 | 3752 | 282.64 |  | 1060465.28 | 8.47 | 8982140.92 | [13 empty] | Кабель силовой АСБл-10 3х240
|  | Цена=2394/8,47 | [36 empty] | Цена=2394/8,47
|  | Всего по позиции |  |  | 10: 1060465.28; 12: 8982140.92 | [18 empty] | Всего по позиции
42 | Прайс лист | Однокомпонентная огнестойкая пена DF1201 |  |  | шт. | 1 | 1 | 1 | 338.46 |  | 338.46 | 8.47 | 2866.76 | [13 empty] | Однокомпонентная огнестойкая пена DF1201
|  | Цена=2866,73/8,47 | [36 empty] | Цена=2866,73/8,47
|  | Всего по позиции |  |  | 10: 338.46; 12: 2866.76 | [18 empty] | Всего по позиции
43 | Прайс лист | Кабельная муфта внутренней установки 3КВТп-10-150/240(Б) |  |  | шт. | 4 | 1 | 4 | 757.38 |  | 3029.52 | 8.47 | 25660.03 | [13 empty] | Кабельная муфта внутренней установки 3КВТп-10-150/240(Б)
|  | Цена=6415/8,47 | [36 empty] | Цена=6415/8,47
|  | Всего по позиции |  |  | 10: 3029.52; 12: 25660.03 | [18 empty] | Всего по позиции
44 | Прайс лист | Кабельная муфта соединительная 3СТп-10-150/240(Б) |  |  | шт. | 12 | 1 | 12 | 1650.65 |  | 19807.8 | 8.47 | 167772.07 | [13 empty] | Кабельная муфта соединительная 3СТп-10-150/240(Б)
|  | Цена=13981/8,47 | [36 empty] | Цена=13981/8,47
|  | Всего по позиции |  |  | 10: 19807.8; 12: 167772.07 | [18 empty] | Всего по позиции
45 | Прайс лист | Труба ПНД для кабельной канализации |  |  | м | 462 | 1 | 462 | 38.25 |  | 17671.5 | 8.47 | 149677.61 | [13 empty] | Труба ПНД для кабельной канализации
|  | Цена=324/8,47 | [36 empty] | Цена=324/8,47
|  | Всего по позиции |  |  | 10: 17671.5; 12: 149677.61 | [18 empty] | Всего по позиции
46 | Прайс лист | Труба ПНД для прокола |  |  | м | 800 | 1 | 800 | 71.05 |  | 56840 | 8.47 | 481434.8 | [13 empty] | Труба ПНД для прокола
|  | Цена=601,8/8,47 | [36 empty] | Цена=601,8/8,47
|  | Всего по позиции |  |  | 10: 56840; 12: 481434.8 | [18 empty] | Всего по позиции
|  | Итоги по разделу 3 Материалы : | [30 empty] | Итоги по разделу 3 Материалы :
|  | Всего прямые затраты (справочно) |  |  | 10: 1201249.64; 12: 10174584.45 | [20 empty] | Всего прямые затраты (справочно)
|  | в том числе: | [31 empty] | в том числе:
|  | Материалы |  |  | 10: 1201249.64; 12: 10174584.45 | [20 empty] | Материалы
|  | Строительные работы |  |  | 10: 1189992.76; 12: 10079238.68 | [20 empty] | Строительные работы
|  | в том числе: | [31 empty] | в том числе:
|  | материалы |  |  | 10: 1189992.76; 12: 10079238.68 | [20 empty] | материалы
|  | Монтажные работы |  |  | 10: 11256.88; 12: 95345.77 | [20 empty] | Монтажные работы
|  | в том числе: | [31 empty] | в том числе:
|  | материалы |  |  | 10: 11256.88; 12: 95345.77 | [20 empty] | материалы
|  | Всего по разделу 3 Материалы |  |  | 10: 1201249.64 | [21 empty] | Всего по разделу 3 Материалы
|  | Итоги по смете: | [37 empty] | Итоги по смете:
|  | Всего прямые затраты (справочно) |  |  | 10: 1525024.9; 12: 15014494.14 | [27 empty] | Всего прямые затраты (справочно)
|  | в том числе: | [38 empty] | в том числе:
|  | Оплата труда рабочих |  |  | 10: 42938.31; 12: 1768199.6 | [27 empty] | Оплата труда рабочих
|  | Эксплуатация машин |  |  | 10: 222122.15; 12: 2574395.73 | [27 empty] | Эксплуатация машин
|  | в том числе оплата труда машинистов (Отм) |  |  | 10: 34105.26; 12: 1404454.61 | [27 empty] | в том числе оплата труда машинистов (Отм)
|  | Материалы |  |  | 10: 1253858.52; 12: 10620181.67 | [27 empty] | Материалы
|  | Перевозка |  |  | 10: 6105.92; 12: 51717.14 | [27 empty] | Перевозка
|  | Строительные работы |  |  | 10: 1581686.36; 12: 18728244.82 | [27 empty] | Строительные работы
|  | Строительные работы |  |  | 10: 1575580.44; 12: 18676527.68 | [27 empty] | Строительные работы
|  | в том числе: | [38 empty] | в том числе:
|  | оплата труда |  |  | 10: 29786.32; 12: 1226600.64 | [27 empty] | оплата труда
|  | эксплуатация машин и механизмов |  |  | 10: 191412.1; 12: 2218466.24 | [27 empty] | эксплуатация машин и механизмов
|  | в том числе оплата труда машинистов (ОТм) |  |  | 10: 32438.79; 12: 1335829.38 | [27 empty] | в том числе оплата труда машинистов (ОТм)
|  | материалы |  |  | 10: 1239437.27; 12: 10498033.68 | [27 empty] | материалы
|  | накладные расходы |  |  | 10: 70923.03; 12: 2920611.57 | [27 empty] | накладные расходы
|  | сметная прибыль |  |  | 10: 44021.72; 12: 1812815.55 | [27 empty] | сметная прибыль
|  | Перевозка |  |  | 10: 6105.92; 12: 51717.14 | [27 empty] | Перевозка
|  | Монтажные работы |  |  | 10: 79588.07; 12: 1897007.02 | [27 empty] | Монтажные работы
|  | в том числе: | [38 empty] | в том числе:
|  | оплата труда |  |  | 10: 12899.35; 12: 531195.24 | [27 empty] | оплата труда
|  | эксплуатация машин и механизмов |  |  | 10: 30710.05; 12: 355929.49 | [27 empty] | эксплуатация машин и механизмов
|  | в том числе оплата труда машинистов (ОТм) |  |  | 10: 1666.47; 12: 68625.23 | [27 empty] | в том числе оплата труда машинистов (ОТм)
|  | материалы |  |  | 10: 14421.25; 12: 122147.99 | [27 empty] | материалы
|  | накладные расходы |  |  | 10: 14128.85; 12: 581825.86 | [27 empty] | накладные расходы
|  | сметная прибыль |  |  | 10: 7428.57; 12: 305908.44 | [27 empty] | сметная прибыль
|  | Прочие затраты |  |  | 10: 530.55; 12: 21847.81 | [27 empty] | Прочие затраты
|  | Пусконаладочные работы |  |  | 10: 530.55; 12: 21847.81 | [27 empty] | Пусконаладочные работы
|  | в том числе: | [38 empty] | в том числе:
|  | оплата труда |  |  | 10: 252.64; 12: 10403.72 | [27 empty] | оплата труда
|  | накладные расходы |  |  | 10: 186.96; 12: 7698.75 | [27 empty] | накладные расходы
|  | сметная прибыль |  |  | 10: 90.95; 12: 3745.34 | [27 empty] | сметная прибыль
|  | Всего |  |  | 10: 1661804.98; 12: 20647099.65 | [28 empty] | Всего
|  | Всего ФОТ (справочно) |  |  | 10: 77043.57; 12: 3172654.21 | [27 empty] | Всего ФОТ (справочно)
|  | Всего накладные расходы (справочно) |  |  | 10: 85238.84; 12: 3510136.18 | [27 empty] | Всего накладные расходы (справочно)
|  | Всего сметная прибыль (справочно) |  |  | 10: 51541.24; 12: 2122469.33 | [27 empty] | Всего сметная прибыль (справочно)
|  | Непредвиденные затраты 2% |  |  | 10: 33236.1; 12: 412941.99 | [27 empty] | Непредвиденные затраты 2%
|  | ВСЕГО по смете |  |  | 10: 1695041.08; 12: 21060041.64 | [28 empty] | ВСЕГО по смете
|  | справочно: | [38 empty] | справочно:
|  | Затраты труда рабочих |  |  | 7: 4555,9914553 | [29 empty] | Затраты труда рабочих
|  | Затраты труда машинистов |  |  | 7: 2515,3922647 | [29 empty] | Затраты труда машинистов
|  | ПНР "вхолостую" |  |  | 10: 530.55; 12: 21847.81 | [30 empty] | ПНР "вхолостую"
|  | в том числе: | [38 empty] | в том числе:
|  | Доли работ не назначены |  |  | 4: %; 7: 100; 10: 530.55 | [31 empty] | Доли работ не назначены
Составил:
[должность, подпись (инициалы, фамилия)]
Проверил:
[должность, подпись (инициалы, фамилия)]