## Реконструкция ТП-5199 - ЛСР по
Приложение № 2
Утверждено приказом Минстроя РФ № 421/пр от 4 августа 2020 г. в редакции приказа № 557/пр от 7 июля 2022 г.
СОГЛАСОВАНО: | [9 empty] | УТВЕРЖДАЮ:
"____" ________________ 2026 года | [12 empty] | "____" ________________ 2026 года
Наименование программного продукта | [5 empty] | ГРАНД-Смета, версия 2026.1 | [9 empty] | ГРАНД-Смета, версия 2026.1
Наименование редакции сметных нормативов | [5 empty] | Территориальные сметные нормативы, предусмотренные для применения на территории Ульяновской области: - на материалы, изделия и конструкции, применяемые в строительстве (ТССЦ 81-01-2001); - на эксплуатацию строительных машин и автотранспортных средств (ТСЭМ 81-01-2001); - на строительные и специальные строительные работы (ТЕР 81-02-2001); - на монтаж оборудования (ТЕРм 81-03-2001); - на ремонтно-строительные работы (ТЕРр 81-04-2001); - на пусконаладочные работы (ТЕРп 81-05-2001); - на капитальный ремонт оборудования (ТЕРмр 81-06-2001); - на перевозки грузов для строительства (ТССЦпг 81-01-2001). | [10 empty] | Территориальные сметные нормативы, предусмотренные для применения на территории Ульяновской области: - на материалы, изделия и конструкции, применяемые в строительстве (ТССЦ 81-01-2001); - на эксплуатацию строительных машин и автотранспортных средств (ТСЭМ 81-01-2001); - на строительные и специальные строительные работы (ТЕР 81-02-2001); - на монтаж оборудования (ТЕРм 81-03-2001); - на ремонтно-строительные работы (ТЕРр 81-04-2001); - на пусконаладочные работы (ТЕРп 81-05-2001); - на капитальный ремонт оборудования (ТЕРмр 81-06-2001); - на перевозки грузов для строительства (ТССЦпг 81-01-2001).
Реквизиты приказа Минстроя России об утверждении дополнений и изменений к сметным нормативам | [5 empty] | Приказ Минстроя России от 21.09.2015 № 675/пр | [7 empty] | Реквизиты приказа Минстроя России об утверждении дополнений и изменений к сметным нормативам | Приказ Минстроя России от 21.09.2015 № 675/пр |  |  | Реквизиты приказа Минстроя России об утверждении дополнений и изменений к сметным нормативам | Приказ Минстроя России от 21.09.2015 № 675/пр
Реквизиты письма Минстроя России об индексах изменения сметной стоимости строительства, включаемые в федеральный реестр сметных нормативов и размещаемые в федеральной государственной информационной системе ценообразования в строительстве, подготовленного в соответствии пунктом 85 Методики расчета индексов изменения сметной стоимости строительства, утвержденной приказом Министерства строительства и жилищно-коммунального хозяйства Российской Федерации от 5 июня 2019 г. № 326/пр¹ | [13 empty] | Реквизиты письма Минстроя России об индексах изменения сметной стоимости строительства, включаемые в федеральный реестр сметных нормативов и размещаемые в федеральной государственной информационной системе ценообразования в строительстве, подготовленного в соответствии пунктом 85 Методики расчета индексов изменения сметной стоимости строительства, утвержденной приказом Министерства строительства и жилищно-коммунального хозяйства Российской Федерации от 5 июня 2019 г. № 326/пр¹ | [5 empty] | Реквизиты письма Минстроя России об индексах изменения сметной стоимости строительства, включаемые в федеральный реестр сметных нормативов и размещаемые в федеральной государственной информационной системе ценообразования в строительстве, подготовленного в соответствии пунктом 85 Методики расчета индексов изменения сметной стоимости строительства, утвержденной приказом Министерства строительства и жилищно-коммунального хозяйства Российской Федерации от 5 июня 2019 г. № 326/пр¹
Реквизиты нормативного правового акта об утверждении оплаты труда, утверждаемый в соответствии с пунктом 22(1) Правилами мониторинга цен, утвержденными постановлением Правительства Российской Федерации от 23 декабря 2016 г. № 1452 | [13 empty] | Реквизиты нормативного правового акта об утверждении оплаты труда, утверждаемый в соответствии с пунктом 22(1) Правилами мониторинга цен, утвержденными постановлением Правительства Российской Федерации от 23 декабря 2016 г. № 1452 | [6 empty] | Реквизиты нормативного правового акта об утверждении оплаты труда, утверждаемый в соответствии с пунктом 22(1) Правилами мониторинга цен, утвержденными постановлением Правительства Российской Федерации от 23 декабря 2016 г. № 1452
Наименование субъекта Российской Федерации | [21 empty] | Наименование субъекта Российской Федерации
Наименование зоны субъекта Российской Федерации | [22 empty] | Наименование зоны субъекта Российской Федерации
г.Ульяновск, Заволжский район | [23 empty] | г.Ульяновск, Заволжский район
(наименование стройки)
Реконструкция ТП-5199 по адресу: г.Ульяновск, Заволжский район | [24 empty] | Реконструкция ТП-5199 по адресу: г.Ульяновск, Заволжский район
(наименование объекта капитального строительства)
ЛОКАЛЬНЫЙ СМЕТНЫЙ РАСЧЕТ (СМЕТА) № 12/04/2026р
Замена 2-х автоматических выключателей на ВА55-43-334730-1600А-690АС-НР230АС/220DC-ПЭ2 30АС-УХЛЗ 30АС-УХЛЗ | [25 empty] | Замена 2-х автоматических выключателей на ВА55-43-334730-1600А-690АС-НР230АС/220DC-ПЭ2 30АС-УХЛЗ 30АС-УХЛЗ
(наименование работ и затрат)
Составлен | базисно-индексным | методом
Основание
(проектная и (или) иная техническая документация)
Составлен(а) в текущем (базисном) уровне цен |  |  | (01.01.2000) | [23 empty] | (01.01.2000)
Сметная стоимость |  | 376.83 | (48,42) | тыс.руб.
в том числе:
| строительных работ | 1.71 | (0,16) | тыс.руб. |  | Средства на оплату труда рабочих |  |  |  |  | 17.72 | (0,43) | тыс.руб.
| монтажных работ | 24.15 | (0,72) | тыс.руб. |  | Нормативные затраты труда рабочих |  |  |  |  | 46.36 |  | чел.час.
| оборудования | 331.96 | (47,09) | тыс.руб. |  | Нормативные затраты труда машинистов |  |  |  |  | 0.93 |  | чел.час.
| прочих затрат | 19.01 | (0,46) | тыс.руб.
№ п/п | Обоснование | Наименование работ и затрат |  |  | Единица измерения | Количество |  |  | Сметная стоимость в базисном уровне цен (в текущем уровне цен (гр. 8) для ресурсов, отсутствующих в ФРСН), руб. |  |  | Индексы | Сметная стоимость в текущем уровне цен, руб.
[6 empty] | на единицу | коэффициенты | всего с учетом коэффициентов | на единицу | коэффициенты | всего
1 | 2 | 3 |  |  | 4 | 5 | 6 | 7 | 8 | 9 | 10 | 11 | 12
Раздел 1. Монтажные работы | [27 empty] | Раздел 1. Монтажные работы
1 | ТЕРм08-03-526-05 | Автомат одно-, двух-, трехполюсный, устанавливаемый на конструкции: на стене или колонне, на ток до 630 А |  |  | 4: 1 шт.; 5: 2; 6: 1; 7: 2 | [15 empty] | Автомат одно-, двух-, трехполюсный, устанавливаемый на конструкции: на стене или колонне, на ток до 630 А
| 571/пр_2022_п.84_т.3_стр.1_стб.3 | Демонтаж оборудования, пригодного для дальнейшего использования, со снятием с места установки, необходимой (частичной) разборкой и консервированием с целью длительного или кратковременного хранения ОЗП=0,7; ЭМ=0,7 к расх.; ЗПМ=0,7; МАТ=0 к расх.; ТЗМ=0,7 | [27 empty] | Демонтаж оборудования, пригодного для дальнейшего использования, со снятием с места установки, необходимой (частичной) разборкой и консервированием с целью длительного или кратковременного хранения ОЗП=0,7; ЭМ=0,7 к расх.; ЗПМ=0,7; МАТ=0 к расх.; ТЗМ=0,7
| 1 | ОТ |  |  | 8: 48.88; 9: 0.7; 10: 68.43; 11: 41.18; 12: 2818 | [17 empty] | ОТ
| 2 | ЭМ |  |  | 8: 4.07; 9: 0.7; 10: 5.7; 11: 13.3; 12: 76 | [17 empty] | ЭМ
| 3 | в т.ч. ОТм |  |  | 8: 0.14; 9: 0.7; 10: 0.2; 11: 41.18; 12: 8 | [17 empty] | в т.ч. ОТм
| 4 | М |  |  | 8: 59.5; 9: 0; 10: 0; 11: 10.92 | [17 empty] | М
|  | ЗТ |  |  | 4: чел.-ч; 5: 4.59; 7: 9.18 | [18 empty] | ЗТ
|  | ЗТм |  |  | 4: чел.-ч; 5: 0.01; 6: 0.7; 7: 0.014 | [18 empty] | ЗТм
|  | Итого по расценке |  |  | 8: 112.45; 10: 74.13; 12: 2894 | [19 empty] | Итого по расценке
|  | ФОТ |  |  | 10: 68.63; 12: 2826 | [18 empty] | ФОТ
| Пр/812-049.3-1 | НР Электротехнические установки на других объектах |  |  | 4: %; 5: 97; 7: 97; 10: 66.57; 12: 2741 | [18 empty] | НР Электротехнические установки на других объектах
| Пр/774-049.3 | СП Электротехнические установки на других объектах |  |  | 4: %; 5: 51; 7: 51; 10: 35; 12: 1441 | [18 empty] | СП Электротехнические установки на других объектах
|  | Всего по позиции |  |  | 10: 175.7; 12: 7076 | [20 empty] | Всего по позиции
2 | ТЕРм08-03-526-05 | Автомат одно-, двух-, трехполюсный, устанавливаемый на конструкции: на стене или колонне, на ток до 630 А |  |  | 4: 1 шт.; 5: 2; 6: 1; 7: 2 | [15 empty] | Автомат одно-, двух-, трехполюсный, устанавливаемый на конструкции: на стене или колонне, на ток до 630 А
| 1 | ОТ |  |  | 8: 48.88; 10: 97.76; 11: 41.18; 12: 4026 | [17 empty] | ОТ
| 2 | ЭМ |  |  | 8: 4.07; 10: 8.14; 11: 13.3; 12: 108 | [17 empty] | ЭМ
| 3 | в т.ч. ОТм |  |  | 8: 0.14; 10: 0.28; 11: 41.18; 12: 12 | [17 empty] | в т.ч. ОТм
| 4 | М |  |  | 8: 59.5; 10: 119; 11: 10.92; 12: 1299 | [17 empty] | М
|  | ЗТ |  |  | 4: чел.-ч; 5: 4.59; 7: 9.18 | [18 empty] | ЗТ
|  | ЗТм |  |  | 4: чел.-ч; 5: 0.01; 7: 0.02 | [18 empty] | ЗТм
|  | Итого по расценке |  |  | 8: 112.45; 10: 224.9; 12: 5433 | [19 empty] | Итого по расценке
|  | ФОТ |  |  | 10: 98.04; 12: 4038 | [18 empty] | ФОТ
| Пр/812-049.3-1 | НР Электротехнические установки на других объектах |  |  | 4: %; 5: 97; 7: 97; 10: 95.1; 12: 3917 | [18 empty] | НР Электротехнические установки на других объектах
| Пр/774-049.3 | СП Электротехнические установки на других объектах |  |  | 4: %; 5: 51; 7: 51; 10: 50; 12: 2059 | [18 empty] | СП Электротехнические установки на других объектах
|  | Всего по позиции |  |  | 10: 370; 12: 11409 | [20 empty] | Всего по позиции
3 | ТЕРм08-01-072-05 | Шина ответвительная - одна полоса в фазе, медная или алюминиевая сечением: до 1500 мм2 |  |  | 4: 100 м; 5: 0.04; 6: 1; 7: 0.04 | [15 empty] | Шина ответвительная - одна полоса в фазе, медная или алюминиевая сечением: до 1500 мм2
| 1 | ОТ |  |  | 8: 1106.3; 10: 44.25; 11: 41.18; 12: 1822 | [17 empty] | ОТ
| 2 | ЭМ |  |  | 8: 756.22; 10: 30.25; 11: 13.3; 12: 402 | [17 empty] | ЭМ
| 3 | в т.ч. ОТм |  |  | 8: 229.13; 10: 9.17; 11: 41.18; 12: 378 | [17 empty] | в т.ч. ОТм
| 4 | М |  |  | 8: 433.21; 10: 17.33; 11: 10.92; 12: 189 | [17 empty] | М
|  | ЗТ |  |  | 4: чел.-ч; 5: 115; 7: 4.6 | [18 empty] | ЗТ
|  | ЗТм |  |  | 4: чел.-ч; 5: 22.42; 7: 0.8968 | [18 empty] | ЗТм
|  | Итого по расценке |  |  | 8: 2295.73; 10: 91.83; 12: 2413 | [19 empty] | Итого по расценке
|  | ФОТ |  |  | 10: 53.42; 12: 2200 | [18 empty] | ФОТ
| Пр/812-049.3-1 | НР Электротехнические установки на других объектах |  |  | 4: %; 5: 97; 7: 97; 10: 51.82; 12: 2134 | [18 empty] | НР Электротехнические установки на других объектах
| Пр/774-049.3 | СП Электротехнические установки на других объектах |  |  | 4: %; 5: 51; 7: 51; 10: 27.24; 12: 1122 | [18 empty] | СП Электротехнические установки на других объектах
|  | Всего по позиции |  |  | 10: 170.89; 12: 5669 | [20 empty] | Всего по позиции
|  | Итоги по разделу 1 Монтажные работы : | [32 empty] | Итоги по разделу 1 Монтажные работы :
|  | Всего прямые затраты (справочно) |  |  | 10: 390.86; 12: 10740 | [22 empty] | Всего прямые затраты (справочно)
|  | в том числе: | [33 empty] | в том числе:
|  | Оплата труда рабочих |  |  | 10: 210.44; 12: 8666 | [22 empty] | Оплата труда рабочих
|  | Эксплуатация машин |  |  | 10: 44.09; 12: 586 | [22 empty] | Эксплуатация машин
|  | в том числе оплата труда машинистов (Отм) |  |  | 10: 9.65; 12: 398 | [22 empty] | в том числе оплата труда машинистов (Отм)
|  | Материалы |  |  | 10: 136.33; 12: 1488 | [22 empty] | Материалы
|  | Монтажные работы |  |  | 10: 716.59; 12: 24154 | [22 empty] | Монтажные работы
|  | в том числе: | [33 empty] | в том числе:
|  | оплата труда |  |  | 10: 210.44; 12: 8666 | [22 empty] | оплата труда
|  | эксплуатация машин и механизмов |  |  | 10: 44.09; 12: 586 | [22 empty] | эксплуатация машин и механизмов
|  | в том числе оплата труда машинистов (ОТм) |  |  | 10: 9.65; 12: 398 | [22 empty] | в том числе оплата труда машинистов (ОТм)
|  | материалы |  |  | 10: 136.33; 12: 1488 | [22 empty] | материалы
|  | накладные расходы |  |  | 10: 213.49; 12: 8792 | [22 empty] | накладные расходы
|  | сметная прибыль |  |  | 10: 112.24; 12: 4622 | [22 empty] | сметная прибыль
|  | Всего ФОТ (справочно) |  |  | 10: 220.09; 12: 9064 | [22 empty] | Всего ФОТ (справочно)
|  | Всего накладные расходы (справочно) |  |  | 10: 213.49; 12: 8792 | [22 empty] | Всего накладные расходы (справочно)
|  | Всего сметная прибыль (справочно) |  |  | 10: 112.24; 12: 4622 | [22 empty] | Всего сметная прибыль (справочно)
|  | Всего по разделу 1 Монтажные работы |  |  | 10: 716.59 | [23 empty] | Всего по разделу 1 Монтажные работы
Раздел 2. Оборудование | [27 empty] | Раздел 2. Оборудование
4 О | Прайс-лист | Автоматический выключатель ВА55-43-334730-1600А-690АС-НР230АС/220DC-ПЭ2 30АС-УХЛЗ |  |  | шт. | 2 | 1 | 2 | 165977.38 |  | 47085.82 | 7.05 | 331955 | [15 empty] | Автоматический выключатель ВА55-43-334730-1600А-690АС-НР230АС/220DC-ПЭ2 30АС-УХЛЗ
|  | Всего по позиции |  |  | 10: 47085.82; 12: 331955 | [20 empty] | Всего по позиции
|  | Итоги по разделу 2 Оборудование : | [32 empty] | Итоги по разделу 2 Оборудование :
|  | Оборудование |  |  | 10: 47085.82; 12: 331955 | [22 empty] | Оборудование
|  | Инженерное оборудование |  |  | 10: 47085.82; 12: 331955 | [22 empty] | Инженерное оборудование
|  | Всего по разделу 2 Оборудование |  |  | 10: 47085.82 | [23 empty] | Всего по разделу 2 Оборудование
Раздел 3. Материалы | [27 empty] | Раздел 3. Материалы
5 | Прайс-лист | Шина алюминиевая АД31Т 100x10 |  |  | м | 4 | 1 | 4 | 426.94 |  | 156.41 | 10.92 | 1708 | [15 empty] | Шина алюминиевая АД31Т 100x10
|  | Цена=1707,75/4 | [35 empty] | Цена=1707,75/4
|  | Всего по позиции |  |  | 10: 156.41; 12: 1708 | [20 empty] | Всего по позиции
|  | Итоги по разделу 3 Материалы : | [32 empty] | Итоги по разделу 3 Материалы :
|  | Всего прямые затраты (справочно) |  |  | 10: 156.41; 12: 1708 | [22 empty] | Всего прямые затраты (справочно)
|  | в том числе: | [33 empty] | в том числе:
|  | Материалы |  |  | 10: 156.41; 12: 1708 | [22 empty] | Материалы
|  | Строительные работы |  |  | 10: 156.41; 12: 1708 | [22 empty] | Строительные работы
|  | в том числе: | [33 empty] | в том числе:
|  | материалы |  |  | 10: 156.41; 12: 1708 | [22 empty] | материалы
|  | Всего по разделу 3 Материалы |  |  | 10: 156.41 | [23 empty] | Всего по разделу 3 Материалы
Раздел 4. Пусконаладочные работы | [27 empty] | Раздел 4. Пусконаладочные работы
6 | ТЕРп01-03-002-10 | Выключатель трехполюсный напряжением до 1 кВ с: полупроводниковым расцепителем максимального тока, номинальный ток до 1600 А |  |  | 4: 1 шт.; 5: 2; 6: 1; 7: 2 | [15 empty] | Выключатель трехполюсный напряжением до 1 кВ с: полупроводниковым расцепителем максимального тока, номинальный ток до 1600 А
| 1 | ОТ |  |  | 8: 109.92; 10: 219.84; 11: 41.18; 12: 9053 | [17 empty] | ОТ
|  | ЗТ |  |  | 4: чел.-ч; 5: 11.7; 7: 23.4 | [18 empty] | ЗТ
|  | Итого по расценке |  |  | 8: 109.92; 10: 219.84; 12: 9053 | [19 empty] | Итого по расценке
|  | ФОТ |  |  | 10: 219.84; 12: 9053 | [18 empty] | ФОТ
| Пр/812-083.0-1 | НР Пусконаладочные работы: 'вхолостую' - 80%, 'под нагрузкой' - 20% |  |  | 4: %; 5: 74; 7: 74; 10: 162.68; 12: 6699 | [18 empty] | НР Пусконаладочные работы: 'вхолостую' - 80%, 'под нагрузкой' - 20%
| Пр/774-083.0 | СП Пусконаладочные работы: 'вхолостую' - 80%, 'под нагрузкой' - 20% |  |  | 4: %; 5: 36; 7: 36; 10: 79.14; 12: 3259 | [18 empty] | СП Пусконаладочные работы: 'вхолостую' - 80%, 'под нагрузкой' - 20%
|  | Всего по позиции |  |  | 10: 461.66; 12: 19011 | [20 empty] | Всего по позиции
|  | Итоги по разделу 4 Пусконаладочные работы : | [32 empty] | Итоги по разделу 4 Пусконаладочные работы :
|  | Всего прямые затраты (справочно) |  |  | 10: 219.84; 12: 9053 | [22 empty] | Всего прямые затраты (справочно)
|  | в том числе: | [33 empty] | в том числе:
|  | Оплата труда рабочих |  |  | 10: 219.84; 12: 9053 | [22 empty] | Оплата труда рабочих
|  | Прочие затраты |  |  | 10: 461.66; 12: 19011 | [22 empty] | Прочие затраты
|  | Пусконаладочные работы |  |  | 10: 461.66; 12: 19011 | [22 empty] | Пусконаладочные работы
|  | в том числе: | [33 empty] | в том числе:
|  | оплата труда |  |  | 10: 219.84; 12: 9053 | [22 empty] | оплата труда
|  | накладные расходы |  |  | 10: 162.68; 12: 6699 | [22 empty] | накладные расходы
|  | сметная прибыль |  |  | 10: 79.14; 12: 3259 | [22 empty] | сметная прибыль
|  | Всего ФОТ (справочно) |  |  | 10: 219.84; 12: 9053 | [22 empty] | Всего ФОТ (справочно)
|  | Всего накладные расходы (справочно) |  |  | 10: 162.68; 12: 6699 | [22 empty] | Всего накладные расходы (справочно)
|  | Всего сметная прибыль (справочно) |  |  | 10: 79.14; 12: 3259 | [22 empty] | Всего сметная прибыль (справочно)
|  | Всего по разделу 4 Пусконаладочные работы |  |  | 10: 461.66 | [23 empty] | Всего по разделу 4 Пусконаладочные работы
|  | Итоги по смете: | [36 empty] | Итоги по смете:
|  | Всего прямые затраты (справочно) |  |  | 10: 767.11; 12: 21501 | [26 empty] | Всего прямые затраты (справочно)
|  | в том числе: | [37 empty] | в том числе:
|  | Оплата труда рабочих |  |  | 10: 430.28; 12: 17719 | [26 empty] | Оплата труда рабочих
|  | Эксплуатация машин |  |  | 10: 44.09; 12: 586 | [26 empty] | Эксплуатация машин
|  | в том числе оплата труда машинистов (Отм) |  |  | 10: 9.65; 12: 398 | [26 empty] | в том числе оплата труда машинистов (Отм)
|  | Материалы |  |  | 10: 292.74; 12: 3196 | [26 empty] | Материалы
|  | Строительные работы |  |  | 10: 156.41; 12: 1708 | [26 empty] | Строительные работы
|  | в том числе: | [37 empty] | в том числе:
|  | материалы |  |  | 10: 156.41; 12: 1708 | [26 empty] | материалы
|  | Монтажные работы |  |  | 10: 716.59; 12: 24154 | [26 empty] | Монтажные работы
|  | в том числе: | [37 empty] | в том числе:
|  | оплата труда |  |  | 10: 210.44; 12: 8666 | [26 empty] | оплата труда
|  | эксплуатация машин и механизмов |  |  | 10: 44.09; 12: 586 | [26 empty] | эксплуатация машин и механизмов
|  | в том числе оплата труда машинистов (ОТм) |  |  | 10: 9.65; 12: 398 | [26 empty] | в том числе оплата труда машинистов (ОТм)
|  | материалы |  |  | 10: 136.33; 12: 1488 | [26 empty] | материалы
|  | накладные расходы |  |  | 10: 213.49; 12: 8792 | [26 empty] | накладные расходы
|  | сметная прибыль |  |  | 10: 112.24; 12: 4622 | [26 empty] | сметная прибыль
|  | Оборудование |  |  | 10: 47085.82; 12: 331955 | [26 empty] | Оборудование
|  | Инженерное оборудование |  |  | 10: 47085.82; 12: 331955 | [26 empty] | Инженерное оборудование
|  | Прочие затраты |  |  | 10: 461.66; 12: 19011 | [26 empty] | Прочие затраты
|  | Пусконаладочные работы |  |  | 10: 461.66; 12: 19011 | [26 empty] | Пусконаладочные работы
|  | в том числе: | [37 empty] | в том числе:
|  | оплата труда |  |  | 10: 219.84; 12: 9053 | [26 empty] | оплата труда
|  | накладные расходы |  |  | 10: 162.68; 12: 6699 | [26 empty] | накладные расходы
|  | сметная прибыль |  |  | 10: 79.14; 12: 3259 | [26 empty] | сметная прибыль
|  | Всего ФОТ (справочно) |  |  | 10: 439.93; 12: 18117 | [26 empty] | Всего ФОТ (справочно)
|  | Всего накладные расходы (справочно) |  |  | 10: 376.17; 12: 15491 | [26 empty] | Всего накладные расходы (справочно)
|  | Всего сметная прибыль (справочно) |  |  | 10: 191.38; 12: 7881 | [26 empty] | Всего сметная прибыль (справочно)
|  | ВСЕГО по смете |  |  | 10: 48420.48; 12: 376828 | [27 empty] | ВСЕГО по смете
Составил:
[должность, подпись (инициалы, фамилия)]
Проверил:
[должность, подпись (инициалы, фамилия)]